## C.1 工程项目招标工程量清单扉页(扉1-1)
|  |  |  | 公交驾校板仓科目二学员休息用房 | [5 empty] | 工程
招标工程量清单
招 标 人:
(单位盖章)
法定代表人 或其授权人:
(签字或盖章)
编 制 人: | [7 empty] | 复 核 人:
|  | (造价人员签字盖专用章) | [6 empty] | (造价工程师签字盖专用章)
编 制 时 间: | [6 empty] | 复 核 时 间:
扉-1

## D 工程项目计价总说明(表-01)
总 说 明
工程名称： | 公交驾校板仓科目二学员休息用房 | 第1页 共1页
1.工程概况：本工程为公交驾校板仓科目三处增加休息用房，二层钢结构，檐口高6.9米，开间7.1米，进深15.13米，建筑面积为215m2。
建设规模： 工程特征： 计划工期： 施工现场及变化情况： 自然地理条件： 环境保护要求：
2.工程招标和分包范围：图示范围
3.工程量清单编制依据：GB50500-2013清单规范，四川15定额及配套文件编制
4.工程质量、材料、施工等的特殊要求：材料参自贡建设2017年5期不计价税单价，不计大型机械进出场费，冬雨季施工费，工程复测费。安全文明施工费按单倍收取、规费按低线收取。人工费调整按目前政策执行。
5.其他需说明的问题：本控价暂列金为6000.00元；专业暂估价11000.00元其中钢梯为8000.00元、钢栏杆3000.00元。
表-01

## F.1.1 分部分项工程清单计价表(表-08)【建筑与装饰工~
分部分项工程量清单与计价表
工程名称： |  | 公交驾校板仓科目三处增加休息用房【建筑与装饰工程】 |  |  |  |  | 标段： |  |  | 第1页 共8页
序号 | 项目编码 |  | 项目名称 | 项目特征描述 | 计量 单位 | 工程量 |  | 金额（元）
[8 empty] | 综合单价 | 合价 |  | 其 中
暂估价
基础部分
1 | 011602001001 |  | 砼切缝 | 1.切割机路面切缝 切缝深度 ≤10cm | m | 43.56
2 | 011602001002 |  | 混凝土构件拆除 | 1.手持式风镐拆除水泥混凝土路面，180mm厚 | m2 | 24.05
3 | 010101004003 |  | 挖基坑土方 | 1.土壤类别：综合土 2.挖土深度 ：小于2米 | m3 | 20.944
4 | 010102003004 |  | 挖基坑石方 | 1.岩石类别 ：极软岩 2.开凿深度 ：小于2米 | m3 | 8.976
5 | 010501001005 |  | 垫层 | 1.混凝土种类：C15自拌 | m3 | 1.82
6 | 010501003006 |  | 独立基础 | 1.混凝土种类：C30商品砼 | m3 | 8.3
7 | 010103001007 |  | 回填方 | 1.人工回填夯实 | m3 | 19.79
8 | 010103002008 |  | 余方弃置 | 1.废弃料品种 ：综合土 2.运距：10KM | m3 | 45.66
9 | 040203007009 |  | 水泥混凝土 | 1.混凝土强度等级 :C30商品砼 | m2 | 24.05
10 | 010502001010 |  | 矩形柱 | 1.混凝土种类 ：C30商品砼 | m3 | 2.74
11 | 010515001011 |  | 现浇构件钢筋（基础钢筋） | 钢筋种类、规格：φ12三级螺纹钢-83.54kg，,14三级螺纹钢-105.03kg | t | 0.189
12 | 010515001012 |  | 现浇构件钢筋（基础短柱钢 | 钢筋种类、规格:φ10三级螺纹 | t | 0.56
本页小计
注：为计取规费等的使用，可在表中增设其中：“定额人工费”。 表-08
分部分项工程量清单与计价表
工程名称： |  | 公交驾校板仓科目三处增加休息用房【建筑与装饰工程】 |  |  |  |  | 标段： |  |  | 第2页 共8页
序号 | 项目编码 |  | 项目名称 | 项目特征描述 | 计量 单位 | 工程量 |  | 金额（元）
[8 empty] | 综合单价 | 合价 |  | 其 中
暂估价
|  |  | 筋） | 钢-256kg，φ22三级螺纹钢- 183.74kg，φ25三级螺纹钢- 120.43kg
13 | 010507007013 |  | 砼包柱脚 | 1.C20自拌砼包柱脚 | m3 | 0.24
分部小计
楼板部分
14 | 010505001014 |  | 有梁板 | 1.混凝土种类 2.混凝土强度等级 | m3 | 14.93
15 | 010515001015 |  | 现浇构件钢筋（楼板钢筋） | 钢筋种类、规格：高强钢筋 直径φ8 | t | 0.845
分部小计
钢结构及钢雨棚部分
钢结构部分
16 | 010516002054 |  | 预埋铁件 | 1.钢材种类：Q235 2.规格：Φ28圆钢 | t | 0.066
17 | 010605001016 |  | 钢板楼板 | 1.钢材品种、规格 ：YX-51-305-915-1.0镀锌,80长M16栓钉229颗 2.吊装 | m2 | 102.55
18 | 010604001017 |  | 钢梁 | 1.梁类型 ：焊接H型钢Q345B 2. 喷砂除锈、机喷红丹酚醛防锈 漆两遍、机喷酚醛调合漆灰色两 遍、刷防火漆 耐火极限（H）/厚 度 1.5/2.5一遍 | t | 2.5
本页小计
注：为计取规费等的使用，可在表中增设其中：“定额人工费”。 表-08
分部分项工程量清单与计价表
工程名称： |  | 公交驾校板仓科目三处增加休息用房【建筑与装饰工程】 |  |  |  |  | 标段： |  |  | 第3页 共8页
序号 | 项目编码 |  | 项目名称 | 项目特征描述 | 计量 单位 | 工程量 |  | 金额（元）
[8 empty] | 综合单价 | 合价 |  | 其 中
暂估价
3.吊装
19 | 010602001018 |  | 钢屋架 | 1.钢材品种、规格 ：焊接H型钢Q345B 2. 喷砂除锈、机喷红丹酚醛防锈漆两遍、机喷酚醛调合漆灰色两遍、刷防火漆 耐火极限（H）/厚度 1.5/2.5一遍 3.吊装 | t | 3.618
20 | 010606011019 |  | 钢板天沟 | 1.钢材品种、规格：Q235B,t=3mm钢板 2.手工除锈、机喷红丹酚醛防锈漆两遍、机喷酚醛调合漆灰色两遍、刷防火漆 耐火极限（H）/厚度 1.5/2.5一遍 3.吊装 4.高度6.9米 | t | 0.357
21 | 010606012020 |  | 钢支架（天沟） | 1.钢材品种、规格：Q235B,C180*70*20*2.0 2.手工除锈、机喷红丹酚醛防锈漆两遍、机喷酚醛调合漆灰色两遍、刷防火漆 耐火极限（H）/厚度 1.5/2.5一遍 3.吊装 4.高度6.9米 | t | 0.013
22 | 010606001021 |  | 钢支撑、钢拉条 | 1.钢材品种、规格 ：镀锌焊管 | t | 0.593
本页小计
注：为计取规费等的使用，可在表中增设其中：“定额人工费”。 表-08
分部分项工程量清单与计价表
工程名称： |  | 公交驾校板仓科目三处增加休息用房【建筑与装饰工程】 |  |  |  |  | 标段： |  |  | 第4页 共8页
序号 | 项目编码 |  | 项目名称 | 项目特征描述 | 计量 单位 | 工程量 |  | 金额（元）
[8 empty] | 综合单价 | 合价 |  | 其 中
暂估价
D102*3-75.48kg，镀锌焊管 D89*3-91.69kg，圆钢 φ20- 54.83kg，圆钢 φ22-95.76kg， 等边角钢 综合-18.05kg，钢板 综合 8mm-12mm-182kg， D32*2.5焊管-13.58kg， φ12圆 钢-61.31kg 2.手工除锈、机喷红丹酚醛防锈 漆两遍、机喷酚醛调合漆灰色两 遍、刷防火漆 耐火极限（H）/厚 度 1.5/2.5一遍 3.吊装
23 | 010606002022 |  | 钢檩条 | 1.钢材品种、规格 ：C180*70*20*2.0镀锌 2.刷防火漆 耐火极限（H）/厚度 1.5/2.5一遍 3.吊装 | t | 0.494
24 | 010606005023 |  | 钢墙架 | 1.钢材品种、规格 ：C180*70*20*2.0镀锌 2.刷防火漆 耐火极限（H）/厚度 1.5/2.5一遍 3.吊装 | t | 0.791
25 | 010603002026 |  | 女儿墙立柱 | 1.柱类型：C型双拼 2.钢材品种、规格 ： 2C180*70*20*2.0 3.手工除锈、机喷红丹酚醛防锈 | t | 0.04
本页小计
注：为计取规费等的使用，可在表中增设其中：“定额人工费”。 表-08
分部分项工程量清单与计价表
工程名称： |  | 公交驾校板仓科目三处增加休息用房【建筑与装饰工程】 |  |  |  |  | 标段： |  |  | 第5页 共8页
序号 | 项目编码 |  | 项目名称 | 项目特征描述 | 计量 单位 | 工程量 |  | 金额（元）
[8 empty] | 综合单价 | 合价 |  | 其 中
暂估价
漆两遍、机喷酚醛调合漆灰色两 遍、刷防火漆 耐火极限（H）/厚 度 1.5/2.5一遍 4.吊装
26 | 010605002027 |  | 钢板墙板 | 1.钢材品种、规格 ：900型0.426mm灰色 | m2 | 101.67
27 | 010902008028 |  | 屋面变形缝 | 1.与原建筑变形缝，彩色涂层钢板0.426mm厚，长30.1米宽0.3米 | m | 30.1
28 | 010901002029 |  | 型材屋面 | 1.型材品种、规格 ：彩色涂层钢板 0.426mm平板（屋脊板）-3.64m2，50厚岩棉夹芯板（ 0.5+50+0.5）-107.02m2 | m2 | 110.66
29 | 010902004030 |  | 屋面排水管 | 1.排水管品种、规格 ：UPVC-110*3.2 2.雨水斗、山墙出水口品种、规格：塑料落水口（带罩） φ110 -2个 | m | 13.8
分部小计
钢雨棚
30 | 010604001024 |  | 钢梁 | 1.梁类型 ：焊接H型钢Q345B（ 简易钢梁）H280*180*6*10- 110.97KG ,C180*70*20*2.0- 393kg ，t=10mm钢板-53.39kg 2. 喷砂除锈、机喷红丹酚醛防锈 | t | 0.111
本页小计
注：为计取规费等的使用，可在表中增设其中：“定额人工费”。 表-08
分部分项工程量清单与计价表
工程名称： |  | 公交驾校板仓科目三处增加休息用房【建筑与装饰工程】 |  |  |  |  | 标段： |  |  | 第6页 共8页
序号 | 项目编码 |  | 项目名称 | 项目特征描述 | 计量 单位 | 工程量 |  | 金额（元）
[8 empty] | 综合单价 | 合价 |  | 其 中
暂估价
漆两遍、机喷酚醛调合漆灰色两 遍、刷防火漆 耐火极限（H）/厚 度 1.5/2.5一遍 3.吊装
31 | 010606001025 |  | 钢支撑、钢拉条 | 1.钢材品种、规格 ： D32*2.5焊管-4.99kg， φ12圆钢-20.76kg 2.手工除锈、机喷红丹酚醛防锈漆两遍、机喷酚醛调合漆灰色两遍、刷防火漆 耐火极限（H）/厚度 1.5/2.5一遍 3.吊装 | t | 0.026
32 | 010901002055 |  | 型材屋面 | 1.型材品种、规格 2.金属檩条材料品种、规格 3.接缝、嵌缝材料种类 | m2 | 83.26
分部小计
分部小计
装饰部分
33 | 011102003031 |  | 块料楼地面 | 1.找平层厚度、砂浆配合比 ：水泥砂浆特细砂1:3厚20 2.面层材料品种、规格、颜色 ：浅色玻化地砖800*800 | m2 | 94.28
34 | 011204003032 |  | 块料墙面 | 1.墙体类型 ：砖墙 2.水泥砂浆特细砂1:3厚14mm打底 3.贴300*600白色墙砖 | m2 | 44.06
本页小计
注：为计取规费等的使用，可在表中增设其中：“定额人工费”。 表-08
分部分项工程量清单与计价表
工程名称： |  | 公交驾校板仓科目三处增加休息用房【建筑与装饰工程】 |  |  |  |  | 标段： |  |  | 第7页 共8页
序号 | 项目编码 |  | 项目名称 | 项目特征描述 | 计量 单位 | 工程量 |  | 金额（元）
[8 empty] | 综合单价 | 合价 |  | 其 中
暂估价
35 | 011207001033 |  | 墙面装饰板 | 1.龙骨材料种类、规格、中距 ： 轻钢龙骨 中距横1500mm， 竖600mm 2.木工板基层12m厚+8.5mm厚石膏板面层 | m2 | 76.29
36 | 011407001034 |  | 墙面喷刷涂料 | 1.墙面仿瓷涂料两遍 | m2 | 91.51
37 | 010403003035 |  | 原墙钉麻处理 | 1.石料种类、规格 2.石表面加工要求 3.勾缝要求 4.砂浆强度等级、配合比 | m2 | 21.45
38 | 011302001036 |  | 吊顶天棚 | 1. 装配式T形铝合金(烤漆)龙骨 不上人型 面层规格 600×600平面 2.矿棉板600*600面层 | m2 | 102.84
39 | 010401003051 |  | 实心砖墙 | 1.红条砖，M5水泥砂浆（特细砂） | m3 | 4.34
40 | 010802001052 |  | 金属（塑钢）门 | 1.门代号及洞口尺寸 ：900*2000 2.钢制门 60丝 | m2 | 1.8
41 | 010807001053 |  | 金属窗 | 1.窗代号及洞口尺寸 ：3.0米*1.2米一樘、3.0米*1.5米一樘、5.4米*1.5米一樘 2.铝合金推窗 3.玻璃品种、厚度：5mm厚白玻 | m2 | 16.2
分部小计
电器部分
本页小计
注：为计取规费等的使用，可在表中增设其中：“定额人工费”。 表-08
分部分项工程量清单与计价表
工程名称： |  | 公交驾校板仓科目三处增加休息用房【建筑与装饰工程】 |  |  |  |  | 标段： |  |  | 第8页 共8页
序号 | 项目编码 |  | 项目名称 | 项目特征描述 | 计量 单位 | 工程量 |  | 金额（元）
[8 empty] | 综合单价 | 合价 |  | 其 中
暂估价
42 | 030412005037 |  | 荧光灯 | 1.双管吊链式节能日光灯 | 套 | 2
43 | 030412005038 |  | 荧光灯 | 1.T5节能格栅灯盘 600*600（3*14W） | 套 | 4
44 | 030404034039 |  | 照明开关 | 1.双联单控开关 10A-250V | 个 | 3
45 | 030404035040 |  | 插座 | 1.空调插座 16A ～250V | 个 | 2
46 | 030404035041 |  | 插座 | 1.单相二、三孔插座 10A-250V | 个 | 7
47 | 030411001042 |  | 配管 | 1.刚性阻燃管 φ20暗配 | m
48 | 030411001043 |  | 配管 | 1.1.刚性阻燃管 φ25暗配 | m | 22.2
49 | 030411001044 |  | 配管 | 1.1.刚性阻燃管 φ32暗配 | m | 20
50 | 030411004048 |  | 配线 | 1.管内穿线BV-2.5mm2 | m | 311.46
51 | 030411004045 |  | 配线 | 1.1.管内穿线BV-4.0mm2 | m | 124.2
52 | 030411004046 |  | 配线 | 1.1.管内穿线BV-6mm2 | m | 80
53 | 030411006047 |  | 接线盒 | 1.名称 ：开关插座接线盒 | 个 | 18
54 | 030414011049 |  | 接地装置 | 1.名称 ：接地极测试 | 系统 | 1
55 | 030409003050 |  | 接地极 | 1.镀锌扁铁-40*4 | m | 20
分部小计
本页小计
合 计
注：为计取规费等的使用，可在表中增设其中：“定额人工费”。 表-08

## F.1.2 单价措施项目清单计价表(表-08)【建筑与装饰工~
单价措施项目清单与计价表
工程名称： |  | 公交驾校板仓科目三处增加休息用房【建筑与装饰工程】 |  |  |  |  | 标段： |  |  | 第1页 共5页
序 号 | 项目编码 |  | 项目名称 | 项目特征描述 | 计量 单位 | 工程量 |  | 金额（元）
[8 empty] | 综合单价 | 合价 |  | 其中
暂估价
脚手架工程
1 | 011701001001 |  | 综合脚手架 | 1．建筑结构形式 2．檐口高度 | m2
2 | 011701002001 |  | 外脚手架 | 1．搭设方式 2．搭设高度 3．脚手架材质 | m2
3 | 011701003001 |  | 里脚手架 | 1．搭设方式 2．搭设高度 3．脚手架材质 | m2
4 | 011701004001 |  | 悬空脚手架 | 1．搭设方式 2．悬挑宽度 3．脚手架材质 | m2
5 | 011701005001 |  | 挑脚手架 | 1．搭设方式 2．悬挑宽度 3．脚手架材质 | m
6 | 011701006001 |  | 满堂脚手架 | 1．搭设方式 2. 搭设高度 3．脚手架材质 | m2
7 | 011701007001 |  | 整体提升架 | 1．搭设方式及启动装置 2. 搭设高度 | m2
8 | 011701008001 |  | 外装饰吊篮 | 1．升降方式及启动装置 2. 搭设高度及吊篮型号 | m2
小计
混凝土模板及支架（撑 ）
9 | 011702001001 |  | 基础 | 基础类型：垫层4.112m2，独立基础 | m2 | 26.502
本页小计
注：为计取规费等的使用，可在表中增设其中：“定额人工费”。 表-08
单价措施项目清单与计价表
工程名称： |  | 公交驾校板仓科目三处增加休息用房【建筑与装饰工程】 |  |  |  |  | 标段： |  |  | 第2页 共5页
序 号 | 项目编码 |  | 项目名称 | 项目特征描述 | 计量 单位 | 工程量 |  | 金额（元）
[8 empty] | 综合单价 | 合价 |  | 其中
暂估价
22.392
10 | 011702002001 |  | 矩形柱 | 基础类型：基础短柱 | m2 | 8.16
11 | 011702003001 |  | 构造柱 | 基础类型 | m2
12 | 011702004001 |  | 异形柱 | 柱截面形状 | m2
13 | 011702005001 |  | 基础梁 | 梁截面形状 | m2
14 | 011702006001 |  | 矩形梁 | 支撑高度 | m2
15 | 011702007001 |  | 异形梁 | 1.梁截面形状 2.支撑高度 | m2
16 | 011702008001 |  | 圈梁 | 1.梁截面形状 2.支撑高度 | m2
17 | 011702009001 |  | 过梁 | 1.梁截面形状 2.支撑高度 | m2
18 | 011702010001 |  | 弧形、拱形梁 | 1.梁截面形状 2.支撑高度 | m2
19 | 011702011001 |  | 直形墙 | 1.梁截面形状 2.支撑高度 | m2
20 | 011702012001 |  | 弧形墙 | 1.梁截面形状 2.支撑高度 | m2
21 | 011702013001 |  | 短肢剪力墙、电梯井壁 | 1.梁截面形状 2.支撑高度 | m2
22 | 011702014001 |  | 有梁板 | 支撑高度:3.3米 | m2 | 4.5
23 | 011702015001 |  | 无梁板 | 支撑高度 | m2
24 | 011702016001 |  | 平板 | 支撑高度 | m2
本页小计
注：为计取规费等的使用，可在表中增设其中：“定额人工费”。 表-08
单价措施项目清单与计价表
工程名称： |  | 公交驾校板仓科目三处增加休息用房【建筑与装饰工程】 |  |  |  |  | 标段： |  |  | 第3页 共5页
序 号 | 项目编码 |  | 项目名称 | 项目特征描述 | 计量 单位 | 工程量 |  | 金额（元）
[8 empty] | 综合单价 | 合价 |  | 其中
暂估价
25 | 011702017001 |  | 拱板 | 支撑高度 | m2
26 | 011702018001 |  | 薄壳板 | 支撑高度 | m2
27 | 011702019001 |  | 空心板 | 支撑高度 | m2
28 | 011702020001 |  | 其它板 | 支撑高度 | m2
29 | 011702021001 |  | 栏板 | 支撑高度 | m2
30 | 011702022001 |  | 天沟、檐沟 | 构件类型 | m2
31 | 011702023001 |  | 雨篷、悬挑板、阳台板 | 1.构件类型 2.板厚度 | m2
32 | 011702024001 |  | 楼梯 | 类型 | m2
33 | 011702025001 |  | 其它现浇构件 | 构件类型 | m2
34 | 011702026001 |  | 电缆沟、地沟 | 1.沟类型 2.沟截面 | m2
35 | 011702027001 |  | 台阶 | 台阶踏步宽 | m2
36 | 011702028001 |  | 扶手 | 扶手断面尺寸 | m2
37 | 011702029001 |  | 散水 | 扶手断面尺寸 | m2
38 | 011702030001 |  | 后浇带 | 后浇带部位 | m2
39 | 011702031001 |  | 化粪池 | 1.化粪池部位 2.化粪池规格 | m2
40 | 011702032001 |  | 检查井 | 1.检查井部位 2.检查井规格 | m2
小计
本页小计
注：为计取规费等的使用，可在表中增设其中：“定额人工费”。 表-08
单价措施项目清单与计价表
工程名称： |  | 公交驾校板仓科目三处增加休息用房【建筑与装饰工程】 |  |  |  |  | 标段： |  |  | 第4页 共5页
序 号 | 项目编码 |  | 项目名称 | 项目特征描述 | 计量 单位 | 工程量 |  | 金额（元）
[8 empty] | 综合单价 | 合价 |  | 其中
暂估价
垂直运输
41 | 011703001001 |  | 垂直运输 | 1. 建筑物建筑类型及结构形式 2. 地下室建筑面积 3. 建筑物檐口高度、层数 | m2¦天
小计
超高施工增加
42 | 011704001001 |  | 超高施工增加 | 1. 建筑物建筑类型及结构形式 2. 建筑物檐口高度、层数 3.单层建筑物檐口高度超过20m，多层建筑物超过6层部分的建筑面积 | m2
小计
大型机械设备进出场及安拆
43 | 011705001001 |  | 大型机械设备进出场及安拆 | 1.机械设备名称 2.机械设备规格型号 | 台次
小计
施工排水、降水
44 | 011706001001 |  | 成井 | 1.成井方式 2.地层情况 3.成井直径 4.井（滤）管类型、直径 | m
45 | 011706002001 |  | 排水、降水 | 1.机械规格型号 2.降排水管规格 | 昼夜
本页小计
注：为计取规费等的使用，可在表中增设其中：“定额人工费”。 表-08
单价措施项目清单与计价表
工程名称： |  | 公交驾校板仓科目三处增加休息用房【建筑与装饰工程】 |  |  |  |  | 标段： |  |  | 第5页 共5页
序 号 | 项目编码 |  | 项目名称 | 项目特征描述 | 计量 单位 | 工程量 |  | 金额（元）
[8 empty] | 综合单价 | 合价 |  | 其中
暂估价
小计
本页小计
合 计
注：为计取规费等的使用，可在表中增设其中：“定额人工费”。 表-08

## F.4 总价措施项目清单计价表(表-11)【建筑与装饰工程】
总价措施项目清单计价表
工程名称： |  | 公交驾校板仓科目三处增加休息用房【建筑与装饰工程】 |  |  | 标段： |  | 第1页 共1页
序 号 | 项目编码 |  | 项目名称 | 计算基础 | 费率 （%） | 金额 （元） | 调整费率 (%) | 调整后 金额(元) | 备注
1 | 011707001001 |  | 安全文明施工
1.1 | ① |  | 环境保护 | 分部分项定额人工费+单价措施定额人工费 | 0.2
1.2 | ② |  | 文明施工 | 分部分项定额人工费+单价措施定额人工费 | 2.48
1.3 | ③ |  | 安全施工 | 分部分项定额人工费+单价措施定额人工费 | 4.59
1.4 | ④ |  | 临时设施 | 分部分项定额人工费+单价措施定额人工费 | 3.41
2 | 011707002001 |  | 夜间施工
3 | 011707003001 |  | 非夜间施工照明
4 | 011707004001 |  | 二次搬运
5 | 011707005001 |  | 冬雨季施工
6 | 011707006001 |  | 地上、地下设施、建筑物的临时保护设施
7 | 011707007001 |  | 已完工程及设备保护
8 | 011707008001 |  | 工程定位复测费
合 计
编制人（造价人员）： |  |  |  |  | 复核人（造价工程师）：
注:1“计算基础”中安全文明施工费可为“定额基价”、“定额人工费”或“定额人工费+定额机械费”，其他项目可为“定额人工费”或“定额人工费+定额机械费”。 2 按施工方案计算的措施费，若无“计算基础”和“费率”的数值，也可只填“金额”数值，但应在备注栏说明施工方案出处或计算方法。 表-11

## G.1 其他项目清单计价汇总表(表-12)【建筑与装饰工程】
其他项目清单与计价汇总表
工程名称： | 公交驾校板仓科目三处增加休息用房【建筑与装饰工程】 | 标段： |  |  | 第1页 共1页
序号 | 项 目 名 称 | 金额（元） | 结算金额(元) | 备注
1 | 暂列金额 | 6000.00 |  | 明细详见表-12-1
2 | 暂估价 | 11000.00
2.1 | 材料(工程设备)暂估价/结算价 | - |  | 明细详见表-12-2
2.2 | 专业工程暂估价/结算价 | 11000.00 |  | 明细详见表-12-3
3 | 计日工 |  |  | 明细详见表-12-4
4 | 总承包服务费 |  |  | 明细详见表-12-5
合 计 |  | 17000.00 |  | -
注：材料（工程设备）暂估单价进入清单项目综合单价，此处不汇总。 表-12

## G.2 暂列金额明细表(表-12-1)【建筑与装饰工程】
暂列金额明细表
工程名称： | 公交驾校板仓科目三处增加休息用房【建筑与装饰工程】 | 标段： |  | 第1页 共1页
序号 | 项目名称 | 计量单位 | 暂定金额(元) | 备注
1 | 暂列金额 | 项 | 6000.00
合 计 |  |  | 6000.00 | -
注：此表由招标人填写，如不能详列，也可只列暂定金额总额，投标人应将上述暂列金额计入投标总价中。 表-12-1

## G.4 专业工程暂估价表(表-12-3)【建筑与装饰工程】
专业工程暂估价及结算价表
工程名称： |  | 公交驾校板仓科目三处增加休息用房【建筑与装饰工程】 |  |  | 标段： |  | 第1页 共1页
序号 | 工程名称 |  | 工程内容 | 暂估金额(元) |  | 结算金额(元) | 差额±(元) | 备注
2.2-1 | 钢楼梯 |  |  | 8000.00
2.2-2 | 钢栏杆 |  |  | 3000.00
合 计 |  |  |  | 11000.00 |  | - | - | -
注：此表“暂估金额”由招标人填写，投标人应将“暂估金额”计入投标总价中。结算时按合同约定结算金额填写。
表-12-3

## H 规费、税金项目清单计价表(表-13)【建筑与装饰工程】
规费、税金项目计价表
工程名称： | 公交驾校板仓科目三处增加休息用房【建筑与装饰工程】 |  | 标段： |  | 第1页 共1页
序号 | 项目名称 | 计算基础 | 计算基数 | 计算费率（％） | 金额(元)
1 | 规费 | 分部分项清单定额人工费+单价措施项目清单定额人工费
1.1 | 社会保险费 | 分部分项清单定额人工费+单价措施项目清单定额人工费
(1) | 养老保险费 | 分部分项清单定额人工费+单价措施项目清单定额人工费
(2) | 失业保险费 | 分部分项清单定额人工费+单价措施项目清单定额人工费
(3) | 医疗保险费 | 分部分项清单定额人工费+单价措施项目清单定额人工费
(4) | 工伤保险费 | 分部分项清单定额人工费+单价措施项目清单定额人工费
(5) | 生育保险费 | 分部分项清单定额人工费+单价措施项目清单定额人工费
1.2 | 住房公积金 | 分部分项清单定额人工费+单价措施项目清单定额人工费
1.3 | 工程排污费 | 按工程所在地环境保护部门收取标准，按实计入
2 | 销项增值税额 | 分部分项工程费+措施项目费+其他项目费+规费+创优质工程奖补偿奖励费-按规定不计税的工程设备金额-甲供材料（设备）设备费
合计
编制人（造价人员）： 复核人（造价工程师）：
表-13

## L.2 承包人提供主要材料和工程设备一览表(表-21)【建筑~
承包人提供主要材料和工程设备一览表 （适用造价信息差额调整法）
工程名称： | 公交驾校板仓科目三处增加休息用房【建筑与装饰工程】 |  |  |  | 标段： |  |  | 第1页 共6页
序号 | 名称、规格、型号 | 单位 | 数量 | 风险系数(%) |  | 基准单价(元) | 投标单价(元) | 发承包人确认单价(元) | 备注
1 | 刀片 切缝机用、综合 | 片 | 0.087 |  |  | 222.46
2 | 水 | m3 | 24.258 |  |  | 4.03
3 | 其他材料费 | 元 | 1682.672 |  |  | 0.86
4 | 水泥 32.5 | kg | 3112.832 |  |  | 0.265
5 | 特细砂 | m3 | 5.736 |  |  | 141.89
6 | 砾石 5～40mm | m3 | 1.792 |  |  | 118.90
7 | 商品混凝土 C30 | m3 | 30.482 |  |  | 402.91
8 | 柴油(机械) | kg | 254.245 |  |  | 6.17
9 | 汽油(机械) | kg | 0.523 |  |  | 7.53
10 | 二等锯材 | m3 | 0.351 |  |  | 1797.71
11 | 复合模板 | m2 | 9.672 |  |  | 34.22
12 | 摊销卡具和支撑钢材 | kg | 6.316 |  |  | 4.39
13 | 对拉螺栓 | kg | 2.427 |  |  | 6.50
14 | 对拉螺栓塑料管 | m | 9.84 |  |  | 1.00
15 | 焊条 (高强钢筋用) | kg | 4.26 |  |  | 5.90
16 | 高强钢筋 直径φ12 | t | 0.089 |  |  | 3637.21
17 | 高强钢筋 直径φ14 | t | 0.112 |  |  | 3637.21
18 | 高强钢筋 直径φ22 | t | 0.193 |  |  | 3577.39
19 | 高强钢筋 直径φ25 | t | 0.126 |  |  | 3577.39
注：1.此表由招标人填写除“投标单价”栏的内容，投标人在投标时自主确定投标单价。 2.招标人应优先采用工程造价管理机构发布的单价作为基准单价，未发布的，通过市场调查确定其基准单价。 表-21
承包人提供主要材料和工程设备一览表 （适用造价信息差额调整法）
工程名称： | 公交驾校板仓科目三处增加休息用房【建筑与装饰工程】 |  |  |  | 标段： |  |  | 第2页 共6页
序号 | 名称、规格、型号 | 单位 | 数量 | 风险系数(%) |  | 基准单价(元) | 投标单价(元) | 发承包人确认单价(元) | 备注
20 | 高强钢筋 直径φ10 | t | 0.274 |  |  | 3731.23
21 | 砾石 5～10mm | m3 | 0.223 |  |  | 123.90
22 | 高强钢筋 直径φ8 | t | 0.904 |  |  | 3731.23
23 | 焊条 综合 | kg | 44.982 |  |  | 5.90
24 | 成品压型钢板 YX-51-305-915-1.0镀锌 | m2 | 102.6 |  |  | 40.00
25 | 栓钉 M16 | 颗 | 229 |  |  | 0.80
26 | 螺栓(综合) | kg | 17.426 |  |  | 6.50
27 | 加工铁件 | kg | 50.534 |  |  | 3.77
28 | 喷砂嘴 | 个 | 2.136 |  |  | 28.00
29 | 胶管 φ50 | m | 5.407 |  |  | 5.00
30 | 红丹酚醛防锈漆 | kg | 103.633 |  |  | 12.83
31 | 汽油 | kg | 32.849 |  |  | 7.53
32 | 酚醛调合漆各色 | kg | 56.278 |  |  | 9.41
33 | 油漆溶剂油 200# | kg | 118.319 |  |  | 4.25
34 | 防火漆 | kg | 416.477 |  |  | 21.39
35 | 成品钢屋架 焊接H型钢Q345B | t | 3.618 |  |  | 4573.97
36 | 成品H形梁（≤3t）焊接H型钢Q345B | t | 2.5 |  |  | 4573.97
37 | 电焊条 | kg | 3.499 |  |  | 5.90
注：1.此表由招标人填写除“投标单价”栏的内容，投标人在投标时自主确定投标单价。 2.招标人应优先采用工程造价管理机构发布的单价作为基准单价，未发布的，通过市场调查确定其基准单价。 表-21
承包人提供主要材料和工程设备一览表 （适用造价信息差额调整法）
工程名称： | 公交驾校板仓科目三处增加休息用房【建筑与装饰工程】 |  |  |  | 标段： |  |  | 第3页 共6页
序号 | 名称、规格、型号 | 单位 | 数量 | 风险系数(%) |  | 基准单价(元) | 投标单价(元) | 发承包人确认单价(元) | 备注
38 | 成品钢板天沟 t=3mm钢板Q235B | t | 0.357 |  |  | 4194.48
39 | 成品钢支架 Q235B,C180*70*20*2.0 | t | 0.013 |  |  | 4194.48
40 | 镀锌焊管 D102*3 | t | 0.075 |  |  | 4589.35
41 | 镀锌焊管 D89*3 | t | 0.092 |  |  | 4589.35
42 | 圆钢 φ20 | t | 0.055 |  |  | 3751.74
43 | 圆钢 φ22 | t | 0.096 |  |  | 3751.74
44 | 等边角钢 综合 | t | 0.018 |  |  | 3888.50
45 | 钢板综合 8mm-12mm | t | 0.182 |  |  | 3845.76
46 | 成品钢拉条 D32*2.5焊管 | t | 0.019 |  |  | 3973.97
47 | 成品钢拉条 φ12圆钢 | t | 0.082 |  |  | 3751.74
48 | 成品钢檩条 | t | 0.494 |  |  | 4194.48
49 | 成品钢墙架 | t | 0.791 |  |  | 4194.48
50 | 成品简易钢梁 H280*180*6*10 | t | 0.111 |  |  | 4573.97
51 | 成品简易钢梁 C180*70*20*2.0 | t | 0.393 |  |  | 4194.48
52 | 钢板 t=10mm | t | 0.053 |  |  | 4194.48
53 | 成品箱形钢柱 C180*70*20*2.0 | t | 0.04 |  |  | 4194.48
54 | 防雨自攻螺栓 | 只 | 154.092 |  |  | 0.40
55 | 成品彩钢钢板 900型0.426mm灰色 | m2 | 101.7 |  |  | 19.68
56 | 木砖 | m3 | 0.06 |  |  | 1199.42
注：1.此表由招标人填写除“投标单价”栏的内容，投标人在投标时自主确定投标单价。 2.招标人应优先采用工程造价管理机构发布的单价作为基准单价，未发布的，通过市场调查确定其基准单价。 表-21
承包人提供主要材料和工程设备一览表 （适用造价信息差额调整法）
工程名称： | 公交驾校板仓科目三处增加休息用房【建筑与装饰工程】 |  |  |  | 标段： |  |  | 第4页 共6页
序号 | 名称、规格、型号 | 单位 | 数量 | 风险系数(%) |  | 基准单价(元) | 投标单价(元) | 发承包人确认单价(元) | 备注
57 | 建筑油膏 | kg | 31.154 |  |  | 1.54
58 | 彩色涂层板 0.426mm | m2 | 9.572 |  |  | 19.68
59 | 彩色涂层钢板 0.426mm平板 | m2 | 3.847 |  |  | 18.68
60 | 50厚岩棉夹芯板 0.5+50+0.5 | m2 | 114.33 |  |  | 56.00
61 | 塑料落水口 φ110 带罩 | 套 | 2.02 |  |  | 16.88
62 | 塑料弯管 | 个 | 0.869 |  |  | 7.46
63 | 塑料膨胀螺栓 φ10×70 | 套 | 19.32 |  |  | 0.05
64 | 铁卡箍 | kg | 2.76 |  |  | 6.00
65 | PVC聚氯乙烯粘合剂 | kg | 0.345 |  |  | 1.20
66 | 白水泥 | kg | 13.688 |  |  | 0.66
67 | 中砂 | m3 | 1.491 |  |  | 141.89
68 | 玻化地砖 800×800 | m2 | 98.072 |  |  | 59.89
69 | 面砖 300×600白色 | m2 | 45.864 |  |  | 38.50
70 | 螺栓 | 个 | 173.201 |  |  | 0.30
71 | 轻钢龙骨 75×50 | m | 139.629 |  |  | 6.42
72 | 轻钢龙骨 75×40 | m | 81.641 |  |  | 4.71
73 | 纸面石膏板 8.5mm厚 | m2 | 80.115 |  |  | 4.71
74 | 木工板 12mm | m2 | 78.208 |  |  | 15.83
75 | 乳胶 | kg | 2.671 |  |  | 4.28
注：1.此表由招标人填写除“投标单价”栏的内容，投标人在投标时自主确定投标单价。 2.招标人应优先采用工程造价管理机构发布的单价作为基准单价，未发布的，通过市场调查确定其基准单价。 表-21
承包人提供主要材料和工程设备一览表 （适用造价信息差额调整法）
工程名称： | 公交驾校板仓科目三处增加休息用房【建筑与装饰工程】 |  |  |  | 标段： |  |  | 第5页 共6页
序号 | 名称、规格、型号 | 单位 | 数量 | 风险系数(%) |  | 基准单价(元) | 投标单价(元) | 发承包人确认单价(元) | 备注
76 | 锯材 综合 | m3 | 0.021 |  |  | 1797.71
77 | 矿棉板 | m2 | 107.94 |  |  | 15.40
78 | 装配式T型铝合金龙骨 | m2 | 104.856 |  |  | 5.56
79 | 预埋铁件 | kg | 41.12 |  |  | 4.04
80 | 双管吊链式节能日光灯 | 套 | 2.02 |  |  | 38.57
81 | T5节能格栅灯盘 600*600（3*14W） | 套 | 4.04 |  |  | 184.28
82 | 双联单控开关 10A-250V | 只 | 3.06 |  |  | 7.29
83 | 空调插座 16A ～250V | 套 | 2.04 |  |  | 10.54
84 | 单相二、三孔插座 10A-250V | 套 | 7.14 |  |  | 10.71
85 | 接线盒 | 个 | 18.36 |  |  | 1.97
86 | 刚性阻燃管 φ25 | m | 24.42 |  |  | 2.61
87 | 刚性阻燃管 φ20 | m |  |  |  | 1.84
88 | 刚性阻燃管 φ32 | m | 22 |  |  | 3.86
89 | BV-2.5mm2 | m | 361.34 |  |  | 1.47
90 | BV-4mm2 | m | 136.62 |  |  | 2.14
91 | BV-6mm2 | m | 84 |  |  | 3.03
92 | 镀锌扁铁-40*4 | m | 21 |  |  | 5.24
93 | 标准砖 | 千匹 | 2.305 |  |  | 344.40
94 | 钢制门 60丝 | m2 | 1.742 |  |  | 406.41
注：1.此表由招标人填写除“投标单价”栏的内容，投标人在投标时自主确定投标单价。 2.招标人应优先采用工程造价管理机构发布的单价作为基准单价，未发布的，通过市场调查确定其基准单价。 表-21
承包人提供主要材料和工程设备一览表 （适用造价信息差额调整法）
工程名称： | 公交驾校板仓科目三处增加休息用房【建筑与装饰工程】 |  |  |  | 标段： |  |  | 第6页 共6页
序号 | 名称、规格、型号 | 单位 | 数量 | 风险系数(%) |  | 基准单价(元) | 投标单价(元) | 发承包人确认单价(元) | 备注
95 | 膨胀螺栓(金属胀锚螺栓) M8×75 | 套 | 86.022 |  |  | 0.55
96 | 铝合金推拉窗 80系列 | m2 | 15.392 |  |  | 92.41
97 | 塑料硬管 φ110*3.2 | m | 14.283 |  |  | 18.00
98 | 仿瓷涂料 | kg | 100.65 |  |  | 0.77
99 | 预埋螺栓 M28 | kg | 67.65 |  |  | 4.04
100 | 彩板屋面型钢 | kg | 69.139 |  |  | 4.00
101 | 成品彩钢钢板 900型0.426mm灰色 | m2 | 89.006 |  |  | 30.00
注：1.此表由招标人填写除“投标单价”栏的内容，投标人在投标时自主确定投标单价。 2.招标人应优先采用工程造价管理机构发布的单价作为基准单价，未发布的，通过市场调查确定其基准单价。 表-21