## B.1 招标工程量清单封面(封-1-1)
| 东盐都大道公交驾校训练场工程 |  | 工程
招标工程量清单
招 标 人:
（单位盖章）
2018.8
封-1

## C.1 工程项目招标工程量清单扉页(扉1-1)
|  |  |  | 东盐都大道公交驾校训练场工程 | [5 empty] | 工程
招标工程量清单
招 标 人:
(单位盖章)
法定代表人 或其授权人:
(签字或盖章)
编 制 人: | [7 empty] | 复 核 人:
|  | (造价人员签字盖专用章) | [6 empty] | (造价工程师签字盖专用章)
编 制 时 间: |  |  | 2018.8 |  |  |  | 复 核 时 间:
扉-1

## D 工程项目计价总说明(表-01)
总 说 明
工程名称： | 东盐都大道公交驾校训练场工程
1.工程概况：本工程为公交驾校东盐都大道训练场工程，含坡道、大门、围栏、场地修整等
2.工程招标和分包范围：图示范围
3.工程量清单编制依据：
⑴施工图； ⑵.《建设工程工程量清单计价规范》(GB50500-2013)； ⑶.四川省住房和城乡建设厅关于印发《建筑业营业税改征增值税四川省建设工程计价依据调整办法》的通知（川建造价发〔2018〕392号）； ⑷.《四川省建设工程2015工程量清单计价定额》及配套文件 ； ⑸.人工费调整按自建价发[2018]10号文执行； ⑹.材料价格按《自贡建设》2018年7期信息价不含税中价不另计综合费计算，信息价没有的按编制期的市场综合价不含税价以暂估价计入。
4.工程质量、材料、施工等的特殊要求：合格
5.其他需说明的问题：
1.格栅围栏按元计5820； 2.C25坝面修整按15000元计； 3.因本工程为维修改造可能存在未知项目，故预留金按照分部分项及措施项目的5%计取；

## F.1.1 分部分项工程清单计价表(表-08)【建筑与装饰工~
分部分项工程量清单与计价表
工程名称： |  | 东盐都大道公交驾校训练场工程\单项工程1【建筑与装饰工程】 |  |  |  |  | 标段：
序号 | 项目编码 |  | 项目名称 | 项目特征描述 | 计量 单位 | 工程量 |  | 金额（元）
[8 empty] | 综合单价 | 合价 | 其 中
暂估价
坡道
1 | 010101003001 |  | 挖沟槽土方 | 1.土壤类别：土 2.挖土深度 ：630mm | m3 | 78.337
2 | 010102002002 |  | 挖沟槽石方 | 1.岩石类别：软岩 2.开凿深度 ：270mm | m3 | 33.573
3 | 010501001003 |  | 垫层 | 1.混凝土种类:C15商品砼 | m3 | 12.35
4 | 010403001004 |  | 石基础 | 1.石料种类、规格：30*350*720 2.基础类型 ：条基 3.砂浆强度等级：水泥砂浆(特细砂) M10 | m3 | 82.73
5 | 010403004005 |  | 石挡土墙 | 1.石料种类、规格 ：30*350*720 2.砂浆强度等级、配合比：水泥砂浆(特细砂) M10 | m3 | 94.86
6 | 010403003006 |  | 石墙粗加工 | 1.石表面加工要求 ：粗加工 | m2 | 146.64
7 | 040203007007 |  | 水泥混凝土 | 1.混凝土强度等级:C 30商品砼 | m2 | 260.05
8 | 010103001008 |  | 回填方 | 1.土石方 | m3 | 190.01
9 | 010103002009 |  | 余方弃置 | 1.废弃料品种：土 2.运距：1KM内 | m3 | 78.1
10 | 010101002021 |  | 挖一般土方 | 1.土壤类别 ：土 2.弃土运距：1KM内 | m3 | 78.1
11 | 040205012010 |  | 隔离护栏 | 1.类型 高速公路护栏（甲方材） | m | 49.88
分部小计
钢矩管大门
12 | 010102002002 |  | 挖沟槽石方 | 1.岩石类别：软岩 2.开凿深度 ：500mm内 | m3 | 7.52
13 | 010501003011 |  | 独立基础 | 1.混凝土种类 ：C 25自拌 | m3 | 1.66
14 | 010401001013 |  | 砖基础 | 1.砖品种、规格、强度等级：红条砖，水泥砂浆（特细砂） M5 | m3 | 0.18
15 | 010103001014 |  | 回填方 | 1.回填石渣 | m3 | 5.67
16 | 010401009015 |  | 实心砖柱 | 1.砖品种、规格、强度等级：红条砖，水泥砂浆(特细砂) M5 | m3 | 1.21
17 | 010804005016 |  | 金属格栅门 | 1.门代号及洞口尺寸：四扇1.95*1.9，矩管格栅门 ，手动 | m2 | 15.2
18 | 011405001020 |  | 金属面油漆 | 1.构件名称 ：格栅门 2.手工除锈，机喷防锈漆 二遍，喷调和漆二遍 | t | 0.223
19 | 011205002023 |  | 块料柱面 | 1.：面砖：外墙仿石面综合砖密贴 2.打底层：水泥砂浆(特细砂)厚度13mm 1∶3 | m2 | 11.2
分部小计
砖砌防护墙1米高
20 | 010102002002 |  | 挖沟槽石方 | 1.岩石类别：软岩 2.开凿深度 ：500mm内 | m3 | 11.81
21 | 010501001017 |  | 垫层 | 1.混凝土种类 ：C15自拌砼 | m3 | 1.44
22 | 010401001013 |  | 砖基础 | 1.砖品种、规格、强度等级：红条砖，水泥砂浆（特细砂） M5 | m3 | 10.37
23 | 010401003018 |  | 实心砖墙 | 1.砖品种、规格、强度等级：红条砖，M5水泥砂浆特细砂 | m3 | 14.4
24 | 010401003019 |  | 砖墙勾缝 | 1.M5水泥砂浆原浆勾缝 | m2 | 60
分部小计
合 计

## F.1.2 单价措施项目清单计价表(表-08)【建筑与装饰工~
单价措施项目清单与计价表
工程名称： |  | 东盐都大道公交驾校训练场工程\单项工程1【建筑与装饰工程】 |  |  |  |  | 标段：
序 号 | 项目编码 |  | 项目名称 | 项目特征描述 | 计量 单位 | 工程量 |  | 金额（元）
[8 empty] | 综合单价 | 合价 | 其中
暂估价
脚手架工程
1 | 011701001001 |  | 综合脚手架 | 1．建筑结构形式 2．檐口高度 | m2
2 | 011701002001 |  | 外脚手架 | 1．搭设方式 ：砣石挡墙2.5米高 | m2 | 146.64
3 | 011701003001 |  | 里脚手架 | 1．搭设方式：砖柱脚手架（2.6米内） | m2 | 9.84
4 | 011701004001 |  | 悬空脚手架 | 1．搭设方式 2．悬挑宽度 3．脚手架材质 | m2
5 | 011701005001 |  | 挑脚手架 | 1．搭设方式 2．悬挑宽度 3．脚手架材质 | m
6 | 011701006001 |  | 满堂脚手架 | 1．搭设方式 2. 搭设高度 3．脚手架材质 | m2
7 | 011701007001 |  | 整体提升架 | 1．搭设方式及启动装置 2. 搭设高度 | m2
8 | 011701008001 |  | 外装饰吊篮 | 1．升降方式及启动装置 2. 搭设高度及吊篮型号 | m2
小计
混凝土模板及支架（撑 ）
9 | 011702001001 |  | 基础 | 基础类型：独立基础 | m2 | 29.44
10 | 011702002001 |  | 矩形柱 | 基础类型 | m2
11 | 011702003001 |  | 构造柱 | 基础类型 | m2
12 | 011702004001 |  | 异形柱 | 柱截面形状 | m2
13 | 011702005001 |  | 基础梁 | 梁截面形状 | m2
14 | 011702006001 |  | 矩形梁 | 支撑高度 | m2
15 | 011702007001 |  | 异形梁 | 1.梁截面形状 2.支撑高度 | m2
16 | 011702008001 |  | 圈梁 | 1.梁截面形状 2.支撑高度 | m2
17 | 011702009001 |  | 过梁 | 1.梁截面形状 2.支撑高度 | m2
18 | 011702010001 |  | 弧形、拱形梁 | 1.梁截面形状 2.支撑高度 | m2
19 | 011702011001 |  | 直形墙 | 1.梁截面形状 2.支撑高度 | m2
20 | 011702012001 |  | 弧形墙 | 1.梁截面形状 2.支撑高度 | m2
21 | 011702013001 |  | 短肢剪力墙、电梯井壁 | 1.梁截面形状 2.支撑高度 | m2
22 | 011702014001 |  | 有梁板 | 支撑高度 | m2
23 | 011702015001 |  | 无梁板 | 支撑高度 | m2
24 | 011702016001 |  | 平板 | 支撑高度 | m2
25 | 011702017001 |  | 拱板 | 支撑高度 | m2
26 | 011702018001 |  | 薄壳板 | 支撑高度 | m2
27 | 011702019001 |  | 空心板 | 支撑高度 | m2
28 | 011702020001 |  | 其它板 | 支撑高度 | m2
29 | 011702021001 |  | 栏板 | 支撑高度 | m2
30 | 011702022001 |  | 天沟、檐沟 | 构件类型 | m2
31 | 011702023001 |  | 雨篷、悬挑板、阳台板 | 1.构件类型 2.板厚度 | m2
32 | 011702024001 |  | 楼梯 | 类型 | m2
33 | 011702025001 |  | 其它现浇构件 | 构件类型 | m2
34 | 011702026001 |  | 电缆沟、地沟 | 1.沟类型 2.沟截面 | m2
35 | 011702027001 |  | 台阶 | 台阶踏步宽 | m2
36 | 011702028001 |  | 扶手 | 扶手断面尺寸 | m2
37 | 011702029001 |  | 散水 | 扶手断面尺寸 | m2
38 | 011702030001 |  | 后浇带 | 后浇带部位 | m2
39 | 011702031001 |  | 化粪池 | 1.化粪池部位 2.化粪池规格 | m2
40 | 011702032001 |  | 检查井 | 1.检查井部位 2.检查井规格 | m2
41 | 041102037 |  | 公路摸板 | 构件类型：砼坝面 | m2 | 260.05
小计
垂直运输
42 | 011703001001 |  | 垂直运输 | 1. 建筑物建筑类型及结构形式 2. 地下室建筑面积 3. 建筑物檐口高度、层数 | m2¦天
小计
超高施工增加
43 | 011704001001 |  | 超高施工增加 | 1. 建筑物建筑类型及结构形式 2. 建筑物檐口高度、层数 3.单层建筑物檐口高度超过20m，多层建筑物超过6层部分的建筑面积 | m2
小计
大型机械设备进出场及安拆
44 | 011705001001 |  | 大型机械设备进出场及安拆 | 1.机械设备名称 2.机械设备规格型号 | 台次
小计
施工排水、降水
45 | 011706001001 |  | 成井 | 1.成井方式 2.地层情况 3.成井直径 4.井（滤）管类型、直径 | m
46 | 011706002001 |  | 排水、降水 | 1.机械规格型号 2.降排水管规格 | 昼夜
小计
合 计

## F.4 总价措施项目清单计价表(表-11)【建筑与装饰工程】
总价措施项目清单计价表
工程名称： |  | 东盐都大道公交驾校训练场工程\单项工程1【建筑与装饰工程】 |  |  | 标段：
序 号 | 项目编码 |  | 项目名称 | 计算基础 | 费率 （%） | 金额 （元） | 调整费率 (%) | 调整后 金额(元) | 备注
1 | 011707001001 |  | 安全文明施工
1.1 | ① |  | 环境保护 | 分部分项工程量清单项目定额人工费+单价措施项目定额人工费 | 0.52
1.2 | ② |  | 文明施工 | 分部分项工程量清单项目定额人工费+单价措施项目定额人工费 | 5.46
1.3 | ③ |  | 安全施工 | 分部分项工程量清单项目定额人工费+单价措施项目定额人工费 | 11
1.4 | ④ |  | 临时设施 | 分部分项工程量清单项目定额人工费+单价措施项目定额人工费 | 7.52
2 | 011707002001 |  | 夜间施工
3 | 011707003001 |  | 非夜间施工照明
4 | 011707004001 |  | 二次搬运
5 | 011707005001 |  | 冬雨季施工
6 | 011707006001 |  | 地上、地下设施、建筑物的临时保护设施
7 | 011707007001 |  | 已完工程及设备保护
8 | 011707008001 |  | 工程定位复测费
合 计

## G.1 其他项目清单计价汇总表(表-12)【建筑与装饰工程】
其他项目清单与计价汇总表
工程名称： | 东盐都大道公交驾校训练场工程\单项工程1【建筑与装饰工程】 | 标段：
序号 | 项 目 名 称 | 金额（元） | 结算金额(元) | 备注
1 | 暂列金额 | 7521.50 |  | 明细详见表-12-1
2 | 暂估价 | 20820.00
2.1 | 材料(工程设备)暂估价/结算价 | - |  | 明细详见表-12-2
2.2 | 专业工程暂估价/结算价 | 20820.00 |  | 明细详见表-12-3
3 | 计日工 |  |  | 明细详见表-12-4
4 | 总承包服务费 |  |  | 明细详见表-12-5
合 计 |  | 28341.50 |  | -

## G.2 暂列金额明细表(表-12-1)【建筑与装饰工程】
暂列金额明细表
工程名称： | 东盐都大道公交驾校训练场工程\单项工程1【建筑与装饰工程】 | 标段：
序号 | 项目名称 | 计量单位 | 暂定金额(元) | 备注
1 | 暂列金额 | 项 | 7521.50
合 计 |  |  | 7521.50 | -

## G.4 专业工程暂估价表(表-12-3)【建筑与装饰工程】
专业工程暂估价及结算价表
工程名称： |  | 东盐都大道公交驾校训练场工程\单项工程1【建筑与装饰工程】 |  |  | 标段：
序号 | 工程名称 |  | 工程内容 | 暂估金额(元) |  | 结算金额(元) | 差额±(元) | 备注
2.2.1 | 格栅围栏 |  |  | 5820.00
2.2.2 | C25砼修补地面 |  |  | 15000.00
合 计 |  |  |  | 20820.00 |  | - | - | -

## G.5 计日工表(表-12-4)【建筑与装饰工程】
计 日 工 表
工程名称： | 东盐都大道公交驾校训练场工程\单项工程1【建筑与装饰工程】 |  |  | 标段：
编号 | 项目名称 | 单位 | 暂定数量 |  | 实际数量 | 综合单价（元） | 合价（元）
[7 empty] | 暂定 | 实际
一 | 人工
1 | 土建、市政、园林绿化、抹灰工程、构筑物、城市轨道交通、爆破、房屋建筑维修与加固工程普工 | 工日
2 | 土建、市政、园林绿化、构筑物、城市轨道交通、房屋建筑维修与加固工程混凝土工 | 工日
3 | 土建、市政、园林绿化、抹灰工程、构筑物、城市轨道交通、爆破、房屋建筑维修与加固工程技工 | 工日
4 | 装饰普工（抹灰工程除外） | 工日
5 | 装饰技工（抹灰工程除外） | 工日
6 | 装饰细木工 | 工日
7 | 通用安装技工 | 工日
8 | 通用安装普工 | 工日
人工小计
二 | 材料
材料小计
三 | 施工机械
施工机械小计
四、综合费
总 计

## H 规费、税金项目清单计价表(表-13)【建筑与装饰工程】
规费、税金项目计价表
工程名称： | 东盐都大道公交驾校训练场工程\单项工程1【建筑与装饰工程】 |  | 标段：
序号 | 项目名称 | 计算基础 | 计算基数 | 计算费率（％） | 金额(元)
1 | 规费 | 分部分项清单定额人工费+单价措施项目清单定额人工费
1.1 | 社会保险费 | 分部分项清单定额人工费+单价措施项目清单定额人工费
(1) | 养老保险费 | 分部分项清单定额人工费+单价措施项目清单定额人工费
(2) | 失业保险费 | 分部分项清单定额人工费+单价措施项目清单定额人工费
(3) | 医疗保险费 | 分部分项清单定额人工费+单价措施项目清单定额人工费
(4) | 工伤保险费 | 分部分项清单定额人工费+单价措施项目清单定额人工费
(5) | 生育保险费 | 分部分项清单定额人工费+单价措施项目清单定额人工费
1.2 | 住房公积金 | 分部分项清单定额人工费+单价措施项目清单定额人工费
1.3 | 工程排污费 | 按工程所在地环境保护部门收取标准，按实计入
2 | 销项增值税额 | 分部分项工程费+措施项目费+其他项目费+规费+创优质工程奖补偿奖励费-按规定不计税的工程设备金额-除税甲供材料（设备）设备费
合计