## 报价表
宜宾一汽4S店办公家具配置明细表
图片 | 名称 | 规格（mm） | 颜色材质 | 单位 | 数量
| 班台 | 2200W*2000D*760H | 1、面材：采用E1级优质环保三聚氰胺板，符合GB/T 15102-2017《浸渍胶膜纸饰面纤维板和刨花板》标准；含水率（%）9.0-9.5；甲醛释放量（mg/m³）≤0.039；磨耗值（mg/100r)≤55；静曲强度（Mpa）≥17；弹性模量（Mpa）≥2500；2h吸水厚度膨胀率（%）≤5.0；密度（g/cm³）0.6-0.7；中标供应商提供2018年1月1日以来至招标公告前合格的省、直辖市级及以上质量检测机构出具的带有二维码的“防火板（三聚氰胺板）”监督抽查检验报告复印件，检验内容必须满足此项技术参数，否则不得分。 2、白乳胶：采用优质白乳胶，符合GB 18583-2008《室内装饰装修材料 胶粘剂中有害物质限量》和Q/GYJ 04-2016《聚乙酸乙烯酯乳液》标准，总挥发性有机物含量（g/L）≤102，游离甲醛（g/kg）：未检出（检出限0.05）；苯（g/kg）：未检出（检出限0.02）；甲苯+二甲苯（g/kg）：未检出（检出限0.04）；不挥发物（%）≥24；PH值6-7；粘度（Pa.s）≥590；中标供应商提供2018年1月1日以来至招标公告前合格的省、直辖市级及以上质量检测机构出具的带有二维码的“乳白胶（白乳胶）”监督抽查检验报告复印件，检验内容必须满足此项技术参数，否则不得分。 3、封边：采用同色封边条封边，符合QB/T 4463-2013《家具用封边条技术要求》标准，甲醛含量（mg/L）≤0.1；耐磨性（r）：磨30r后应无露㡳现象；耐干热性：无龟裂、无鼓泡；中标供应商提供2018年1月1日以来至招标公告前合格的省、直辖市级及以上质量检测机构出具的带有二维码的“封边条”监督抽查检验报告复印件，检验内容必须满足此项技术参数，否则不得分。 4、滑轨：采用优质三折钢珠滑轨，符合QB/T 2454-2013《家具五金 抽屉导轨》标准；垂直向下静载荷、水平侧向静载荷、猛关或猛开、耐久性、拉出安全性、下沉量、耐腐蚀检测结果均符合要求；中标供应商提供2018年1月1日以来至招标公告前合格的省、直辖市级及以上质量检测机构出具的带有二维码的“三折钢珠滑轨”监督抽查检验报告复印件，检验内容必须满足此项技术参数，否则不得分。 5、铰链：采用优质铰链，符合QB/T 2189-2013《家具五金 杯状暗铰链》标准，耐腐蚀检测结果符合要求；中标供应商提供2018年1月1日以来至招标公告前合格的省、直辖市级及以上质量检测机构出具的带有二维码的“铰链”监督抽查检验报告复印件，检验内容必须满足此项技术参数，否则不得分。 6、三合一连接件：采用优质三合一偏心连接件，符合QB/T 3827-1999《轻工产品金属镀层和化学处理层的耐腐蚀试验方法 乙酸盐雾试验(ASS)法》、QB/T 3832-1999《轻工产品金属镀层腐蚀试验结果的评价》标准；金属表面耐腐蚀不低于10级；中标供应商提供2018年1月1日以来至招标公告前合格的省、直辖市级及以上质量检测机构出具的带有二维码的“三合一偏心连接件”检验报告复印件，检验内容必须满足此项技术参数，否则不得分。 7、拉手：采用优质拉手，符合QB/T 3827-1999《轻工产品金属镀层和化学处理层的耐腐蚀试验方法 乙酸盐雾试验(ASS)法》、QB/T 3832-1999《轻工产品金属镀层腐蚀试验结果的评价》标准；金属表面耐腐蚀不低于10级；中标供应商提供2018年1月1日以来至招标公告前合格的省、直辖市级及以上质量检测机构出具的带有二维码的“拉手”检验报告复印件，检验内容必须满足此项技术参数，否则不得分。 8、锁具：采用优质锁，符合QB/T 3827-1999《轻工产品金属镀层和化学处理层的耐腐蚀试验方法 乙酸盐雾试验(ASS)法》、QB/T 3832-1999《轻工产品金属镀层腐蚀试验结果的评价》标准；金属表面耐腐蚀不低于10级；中标供应商提供2018年1月1日以来至招标公告前合格的省、直辖市级及以上质量检测机构出具的带有二维码的“锁”检验报告复印件，检验内容必须满足此项技术参数，否则不得分。 9、班台成品木制件甲醛释放量≤0.8mg/L，翘曲度≤1.2mm，平整度≤0.11mm，位差度≤1.1mm，分缝≤1.20mm，底脚平稳性≤1.0mm，抽屉下垂度≤3mm，抽屉摆动度≤3mm；漆膜耐液性不低于1级，漆膜抗冲击不低于2级，结构安全性要求＜5mm，木制件涂层可溶性重金属含量（可溶性铅）：未检出（检出限：2mg/kg），木制件涂层可溶性重金属含量（可溶性镉、可溶性铬、可溶性汞）：未检出（检出限：1mg/kg））；符合GB/T 3324-2017《木家具通用技术条件》，GB 18584-2001《室内装饰装修材料 木家具中有害物质限量》标准；中标供应商提供2018年1月1日以来至招标公告前合格的省、直辖市级及以上质量检测机构出具的带有二维码的“班台”检验报告复印件，并且必须与招标公告的产品名称以及技术要求一致，否则不得分。 | 张 | 1
| 班台 | 2000W*1800D*760H | 1、面材：采用E1级优质环保三聚氰胺板，符合GB/T 15102-2017《浸渍胶膜纸饰面纤维板和刨花板》标准；含水率（%）9.0-9.5；甲醛释放量（mg/m³）≤0.039；磨耗值（mg/100r)≤55；静曲强度（Mpa）≥17；弹性模量（Mpa）≥2500；2h吸水厚度膨胀率（%）≤5.0；密度（g/cm³）0.6-0.7；中标供应商提供2018年1月1日以来至招标公告前合格的省、直辖市级及以上质量检测机构出具的带有二维码的“防火板（三聚氰胺板）”监督抽查检验报告复印件，检验内容必须满足此项技术参数，否则不得分。 2、白乳胶：采用优质白乳胶，符合GB 18583-2008《室内装饰装修材料 胶粘剂中有害物质限量》和Q/GYJ 04-2016《聚乙酸乙烯酯乳液》标准，总挥发性有机物含量（g/L）≤102，游离甲醛（g/kg）：未检出（检出限0.05）；苯（g/kg）：未检出（检出限0.02）；甲苯+二甲苯（g/kg）：未检出（检出限0.04）；不挥发物（%）≥24；PH值6-7；粘度（Pa.s）≥590；中标供应商提供2018年1月1日以来至招标公告前合格的省、直辖市级及以上质量检测机构出具的带有二维码的“乳白胶（白乳胶）”监督抽查检验报告复印件，检验内容必须满足此项技术参数，否则不得分。 3、封边：采用同色封边条封边，符合QB/T 4463-2013《家具用封边条技术要求》标准，甲醛含量（mg/L）≤0.1；耐磨性（r）：磨30r后应无露㡳现象；耐干热性：无龟裂、无鼓泡；中标供应商提供2018年1月1日以来至招标公告前合格的省、直辖市级及以上质量检测机构出具的带有二维码的“封边条”监督抽查检验报告复印件，检验内容必须满足此项技术参数，否则不得分。 4、滑轨：采用优质三折钢珠滑轨，符合QB/T 2454-2013《家具五金 抽屉导轨》标准；垂直向下静载荷、水平侧向静载荷、猛关或猛开、耐久性、拉出安全性、下沉量、耐腐蚀检测结果均符合要求；中标供应商提供2018年1月1日以来至招标公告前合格的省、直辖市级及以上质量检测机构出具的带有二维码的“三折钢珠滑轨”监督抽查检验报告复印件，检验内容必须满足此项技术参数，否则不得分。 5、铰链：采用优质铰链，符合QB/T 2189-2013《家具五金 杯状暗铰链》标准，耐腐蚀检测结果符合要求；中标供应商提供2018年1月1日以来至招标公告前合格的省、直辖市级及以上质量检测机构出具的带有二维码的“铰链”监督抽查检验报告复印件，检验内容必须满足此项技术参数，否则不得分。 6、三合一连接件：采用优质三合一偏心连接件，符合QB/T 3827-1999《轻工产品金属镀层和化学处理层的耐腐蚀试验方法 乙酸盐雾试验(ASS)法》、QB/T 3832-1999《轻工产品金属镀层腐蚀试验结果的评价》标准；金属表面耐腐蚀不低于10级；中标供应商提供2018年1月1日以来至招标公告前合格的省、直辖市级及以上质量检测机构出具的带有二维码的“三合一偏心连接件”检验报告复印件，检验内容必须满足此项技术参数，否则不得分。 7、拉手：采用优质拉手，符合QB/T 3827-1999《轻工产品金属镀层和化学处理层的耐腐蚀试验方法 乙酸盐雾试验(ASS)法》、QB/T 3832-1999《轻工产品金属镀层腐蚀试验结果的评价》标准；金属表面耐腐蚀不低于10级；中标供应商提供2018年1月1日以来至招标公告前合格的省、直辖市级及以上质量检测机构出具的带有二维码的“拉手”检验报告复印件，检验内容必须满足此项技术参数，否则不得分。 8、锁具：采用优质锁，符合QB/T 3827-1999《轻工产品金属镀层和化学处理层的耐腐蚀试验方法 乙酸盐雾试验(ASS)法》、QB/T 3832-1999《轻工产品金属镀层腐蚀试验结果的评价》标准；金属表面耐腐蚀不低于10级；中标供应商提供2018年1月1日以来至招标公告前合格的省、直辖市级及以上质量检测机构出具的带有二维码的“锁”检验报告复印件，检验内容必须满足此项技术参数，否则不得分。 9、班台成品木制件甲醛释放量≤0.8mg/L，翘曲度≤1.2mm，平整度≤0.11mm，位差度≤1.1mm，分缝≤1.20mm，底脚平稳性≤1.0mm，抽屉下垂度≤3mm，抽屉摆动度≤3mm；漆膜耐液性不低于1级，漆膜抗冲击不低于2级，结构安全性要求＜5mm，木制件涂层可溶性重金属含量（可溶性铅）：未检出（检出限：2mg/kg），木制件涂层可溶性重金属含量（可溶性镉、可溶性铬、可溶性汞）：未检出（检出限：1mg/kg））；符合GB/T 3324-2017《木家具通用技术条件》，GB 18584-2001《室内装饰装修材料 木家具中有害物质限量》标准；中标供应商提供2018年1月1日以来至招标公告前合格的省、直辖市级及以上质量检测机构出具的带有二维码的“班台”检验报告复印件，并且必须与招标公告的产品名称以及技术要求一致，否则不得分。 | 张 | 2
| 胶板办公桌 | 主桌：1600*800*750 副柜：1200*400*630 | 1、面材：采用E1级优质环保三聚氰胺板，符合GB/T 15102-2017《浸渍胶膜纸饰面纤维板和刨花板》标准；含水率（%）9.0-9.5；甲醛释放量（mg/m³）≤0.039；磨耗值（mg/100r)≤55；静曲强度（Mpa）≥17；弹性模量（Mpa）≥2500；2h吸水厚度膨胀率（%）≤5.0；密度（g/cm³）0.6-0.7；中标供应商提供2018年1月1日以来至招标公告前合格的省、直辖市级及以上质量检测机构出具的带有二维码的“防火板（三聚氰胺板）”监督抽查检验报告复印件，检验内容必须满足此项技术参数，否则不得分。 2、白乳胶：采用优质白乳胶，符合GB 18583-2008《室内装饰装修材料 胶粘剂中有害物质限量》和Q/GYJ 04-2016《聚乙酸乙烯酯乳液》标准，总挥发性有机物含量（g/L）≤102，游离甲醛（g/kg）：未检出（检出限0.05）；苯（g/kg）：未检出（检出限0.02）；甲苯+二甲苯（g/kg）：未检出（检出限0.04）；不挥发物（%）≥24；PH值6-7；粘度（Pa.s）≥590；中标供应商提供2018年1月1日以来至招标公告前合格的省、直辖市级及以上质量检测机构出具的带有二维码的“乳白胶（白乳胶）”监督抽查检验报告复印件，检验内容必须满足此项技术参数，否则不得分。 3、封边：采用同色封边条封边，符合QB/T 4463-2013《家具用封边条技术要求》标准，甲醛含量（mg/L）≤0.1；耐磨性（r）：磨30r后应无露㡳现象；耐干热性：无龟裂、无鼓泡；中标供应商提供2018年1月1日以来至招标公告前合格的省、直辖市级及以上质量检测机构出具的带有二维码的“封边条”监督抽查检验报告复印件，检验内容必须满足此项技术参数，否则不得分。 4、脚架：采用优质钢材，符合QB/T 3826-1999《轻工产品金属镀层和化学处理层的耐腐蚀试验方法 中性盐雾试验(NSS)法》、QB/T 3832-1999《轻工产品金属镀层腐蚀试验结果的评价》标准；耐腐蚀不低于9级。钢材表面涂层采用优质静电喷涂粉末，符合GB/T 3325-2017《金属家具通用技术条件》、GB 18584-2001《室内装饰装修材料 木家具中有害物质限量》标准；涂层和覆面层中可溶性重金属：可溶性铅：未检出（检出限2mg/kg），可溶性镉：未检出（检出限1mg/kg），可溶性铬：未检出（检出限1mg/kg），可溶性汞：未检出（检出限1mg/kg）；中标供应商提供2018年1月1日以来至招标公告前合格的省、直辖市级及以上质量检测机构出具的带有二维码的“钢材、静电喷涂粉末”检验报告复印件，检验内容必须满足此项技术参数，否则不得分。 5、滑轨：采用优质三折钢珠滑轨，符合QB/T 2454-2013《家具五金 抽屉导轨》标准；垂直向下静载荷、水平侧向静载荷、猛关或猛开、耐久性、拉出安全性、下沉量、耐腐蚀检测结果均符合要求；中标供应商提供2018年1月1日以来至招标公告前合格的省、直辖市级及以上质量检测机构出具的带有二维码的“三折钢珠滑轨”监督抽查检验报告复印件，检验内容必须满足此项技术参数，否则不得分。 6、铰链：采用优质铰链，符合QB/T 2189-2013《家具五金 杯状暗铰链》标准，耐腐蚀检测结果符合要求；中标供应商提供2018年1月1日以来至招标公告前合格的省、直辖市级及以上质量检测机构出具的带有二维码的“铰链”监督抽查检验报告复印件，检验内容必须满足此项技术参数，否则不得分。 7、三合一连接件：采用优质三合一偏心连接件，符合QB/T 3827-1999《轻工产品金属镀层和化学处理层的耐腐蚀试验方法 乙酸盐雾试验(ASS)法》、QB/T 3832-1999《轻工产品金属镀层腐蚀试验结果的评价》标准；金属表面耐腐蚀不低于10级；中标供应商提供2018年1月1日以来至招标公告前合格的省、直辖市级及以上质量检测机构出具的带有二维码的“三合一偏心连接件”检验报告复印件，检验内容必须满足此项技术参数，否则不得分。 8、拉手：采用优质拉手，符合QB/T 3827-1999《轻工产品金属镀层和化学处理层的耐腐蚀试验方法 乙酸盐雾试验(ASS)法》、QB/T 3832-1999《轻工产品金属镀层腐蚀试验结果的评价》标准；金属表面耐腐蚀不低于10级；中标供应商提供2018年1月1日以来至招标公告前合格的省、直辖市级及以上质量检测机构出具的带有二维码的“拉手”检验报告复印件，检验内容必须满足此项技术参数，否则不得分。 9、锁具：采用优质锁，符合QB/T 3827-1999《轻工产品金属镀层和化学处理层的耐腐蚀试验方法 乙酸盐雾试验(ASS)法》、QB/T 3832-1999《轻工产品金属镀层腐蚀试验结果的评价》标准；金属表面耐腐蚀不低于10级；中标供应商提供2018年1月1日以来至招标公告前合格的省、直辖市级及以上质量检测机构出具的带有二维码的“锁”检验报告复印件，检验内容必须满足此项技术参数，否则不得分。 10、胶板办公桌成品木制件甲醛释放量≤0.5mg/L，翘曲度≤0.7mm，平整度≤0.13mm，位差度≤1.2mm，分缝≤1.50mm，底脚平稳性≤0.2mm，抽屉下垂度≤4mm，抽屉摆动度≤5mm，人造板件外观：干花、湿花、污班、表面划痕、表面压痕、色差、鼓泡、龟裂、分层检测结果均符合，软、硬质覆面耐污染性能不低于4级，软、硬质覆面抗冲击不低于2级，结构安全性要求＜5mm；符合GB/T 3324-2017《木家具通用技术条件》，GB 18584-2001《室内装饰装修材料 木家具中有害物质限量》标准；中标供应商提供2018年1月1日以来至招标公告前合格的省、直辖市级及以上质量检测机构出具的带有二维码的“胶板办公桌”检验报告复印件，并且必须与招标公告的产品名称以及技术要求一致，否则不得分。 | 张 | 8
| 胶板办公桌 | 1400*1200*760 | 1、面材：采用E1级优质环保三聚氰胺板，符合GB/T 15102-2017《浸渍胶膜纸饰面纤维板和刨花板》标准；含水率（%）9.0-9.5；甲醛释放量（mg/m³）≤0.039；磨耗值（mg/100r)≤55；静曲强度（Mpa）≥17；弹性模量（Mpa）≥2500；2h吸水厚度膨胀率（%）≤5.0；密度（g/cm³）0.6-0.7；中标供应商提供2018年1月1日以来至招标公告前合格的省、直辖市级及以上质量检测机构出具的带有二维码的“防火板（三聚氰胺板）”监督抽查检验报告复印件，检验内容必须满足此项技术参数，否则不得分。 2、白乳胶：采用优质白乳胶，符合GB 18583-2008《室内装饰装修材料 胶粘剂中有害物质限量》和Q/GYJ 04-2016《聚乙酸乙烯酯乳液》标准，总挥发性有机物含量（g/L）≤102，游离甲醛（g/kg）：未检出（检出限0.05）；苯（g/kg）：未检出（检出限0.02）；甲苯+二甲苯（g/kg）：未检出（检出限0.04）；不挥发物（%）≥24；PH值6-7；粘度（Pa.s）≥590；中标供应商提供2018年1月1日以来至招标公告前合格的省、直辖市级及以上质量检测机构出具的带有二维码的“乳白胶（白乳胶）”监督抽查检验报告复印件，检验内容必须满足此项技术参数，否则不得分。 3、封边：采用同色封边条封边，符合QB/T 4463-2013《家具用封边条技术要求》标准，甲醛含量（mg/L）≤0.1；耐磨性（r）：磨30r后应无露㡳现象；耐干热性：无龟裂、无鼓泡；中标供应商提供2018年1月1日以来至招标公告前合格的省、直辖市级及以上质量检测机构出具的带有二维码的“封边条”监督抽查检验报告复印件，检验内容必须满足此项技术参数，否则不得分。 4、脚架：采用优质钢材，符合QB/T 3826-1999《轻工产品金属镀层和化学处理层的耐腐蚀试验方法 中性盐雾试验(NSS)法》、QB/T 3832-1999《轻工产品金属镀层腐蚀试验结果的评价》标准；耐腐蚀不低于9级。钢材表面涂层采用优质静电喷涂粉末，符合GB/T 3325-2017《金属家具通用技术条件》、GB 18584-2001《室内装饰装修材料 木家具中有害物质限量》标准；涂层和覆面层中可溶性重金属：可溶性铅：未检出（检出限2mg/kg），可溶性镉：未检出（检出限1mg/kg），可溶性铬：未检出（检出限1mg/kg），可溶性汞：未检出（检出限1mg/kg）；中标供应商提供2018年1月1日以来至招标公告前合格的省、直辖市级及以上质量检测机构出具的带有二维码的“钢材、静电喷涂粉末”检验报告复印件，检验内容必须满足此项技术参数，否则不得分。 5、滑轨：采用优质三折钢珠滑轨，符合QB/T 2454-2013《家具五金 抽屉导轨》标准；垂直向下静载荷、水平侧向静载荷、猛关或猛开、耐久性、拉出安全性、下沉量、耐腐蚀检测结果均符合要求；中标供应商提供2018年1月1日以来至招标公告前合格的省、直辖市级及以上质量检测机构出具的带有二维码的“三折钢珠滑轨”监督抽查检验报告复印件，检验内容必须满足此项技术参数，否则不得分。 6、铰链：采用优质铰链，符合QB/T 2189-2013《家具五金 杯状暗铰链》标准，耐腐蚀检测结果符合要求；中标供应商提供2018年1月1日以来至招标公告前合格的省、直辖市级及以上质量检测机构出具的带有二维码的“铰链”监督抽查检验报告复印件，检验内容必须满足此项技术参数，否则不得分。 7、三合一连接件：采用优质三合一偏心连接件，符合QB/T 3827-1999《轻工产品金属镀层和化学处理层的耐腐蚀试验方法 乙酸盐雾试验(ASS)法》、QB/T 3832-1999《轻工产品金属镀层腐蚀试验结果的评价》标准；金属表面耐腐蚀不低于10级；中标供应商提供2018年1月1日以来至招标公告前合格的省、直辖市级及以上质量检测机构出具的带有二维码的“三合一偏心连接件”检验报告复印件，检验内容必须满足此项技术参数，否则不得分。 8、拉手：采用优质拉手，符合QB/T 3827-1999《轻工产品金属镀层和化学处理层的耐腐蚀试验方法 乙酸盐雾试验(ASS)法》、QB/T 3832-1999《轻工产品金属镀层腐蚀试验结果的评价》标准；金属表面耐腐蚀不低于10级；中标供应商提供2018年1月1日以来至招标公告前合格的省、直辖市级及以上质量检测机构出具的带有二维码的“拉手”检验报告复印件，检验内容必须满足此项技术参数，否则不得分。 9、锁具：采用优质锁，符合QB/T 3827-1999《轻工产品金属镀层和化学处理层的耐腐蚀试验方法 乙酸盐雾试验(ASS)法》、QB/T 3832-1999《轻工产品金属镀层腐蚀试验结果的评价》标准；金属表面耐腐蚀不低于10级；中标供应商提供2018年1月1日以来至招标公告前合格的省、直辖市级及以上质量检测机构出具的带有二维码的“锁”检验报告复印件，检验内容必须满足此项技术参数，否则不得分。 10、胶板办公桌成品木制件甲醛释放量≤0.5mg/L，翘曲度≤0.7mm，平整度≤0.13mm，位差度≤1.2mm，分缝≤1.50mm，底脚平稳性≤0.2mm，抽屉下垂度≤4mm，抽屉摆动度≤5mm，人造板件外观：干花、湿花、污班、表面划痕、表面压痕、色差、鼓泡、龟裂、分层检测结果均符合，软、硬质覆面耐污染性能不低于4级，软、硬质覆面抗冲击不低于2级，结构安全性要求＜5mm；符合GB/T 3324-2017《木家具通用技术条件》，GB 18584-2001《室内装饰装修材料 木家具中有害物质限量》标准；中标供应商提供2018年1月1日以来至招标公告前合格的省、直辖市级及以上质量检测机构出具的带有二维码的“胶板办公桌”检验报告复印件，并且必须与招标公告的产品名称以及技术要求一致，否则不得分。 | 张 | 5
| 职员桌（办公工作位） （含主机托架、键盘架） | 四人位 3000W*1200D*750H | 1、面材：采用E1级优质环保三聚氰胺板，符合GB/T 15102-2017《浸渍胶膜纸饰面纤维板和刨花板》标准；含水率（%）9.0-9.5；甲醛释放量（mg/m³）≤0.039；磨耗值（mg/100r)≤55；静曲强度（Mpa）≥17；弹性模量（Mpa）≥2500；2h吸水厚度膨胀率（%）≤5.0；密度（g/cm³）0.6-0.7；中标供应商提供2018年1月1日以来至招标公告前合格的省、直辖市级及以上质量检测机构出具的带有二维码的“防火板（三聚氰胺板）”监督抽查检验报告复印件，检验内容必须满足此项技术参数，否则不得分。 2、白乳胶：采用优质白乳胶，符合GB 18583-2008《室内装饰装修材料 胶粘剂中有害物质限量》和Q/GYJ 04-2016《聚乙酸乙烯酯乳液》标准，总挥发性有机物含量（g/L）≤102，游离甲醛（g/kg）：未检出（检出限0.05）；苯（g/kg）：未检出（检出限0.02）；甲苯+二甲苯（g/kg）：未检出（检出限0.04）；不挥发物（%）≥24；PH值6-7；粘度（Pa.s）≥590；中标供应商提供2018年1月1日以来至招标公告前合格的省、直辖市级及以上质量检测机构出具的带有二维码的“乳白胶（白乳胶）”监督抽查检验报告复印件，检验内容必须满足此项技术参数，否则不得分。 3、封边：采用同色封边条封边，符合QB/T 4463-2013《家具用封边条技术要求》标准，甲醛含量（mg/L）≤0.1；耐磨性（r）：磨30r后应无露㡳现象；耐干热性：无龟裂、无鼓泡；中标供应商提供2018年1月1日以来至招标公告前合格的省、直辖市级及以上质量检测机构出具的带有二维码的“封边条”监督抽查检验报告复印件，检验内容必须满足此项技术参数，否则不得分。 4、脚架：采用优质钢材，符合QB/T 3826-1999《轻工产品金属镀层和化学处理层的耐腐蚀试验方法 中性盐雾试验(NSS)法》、QB/T 3832-1999《轻工产品金属镀层腐蚀试验结果的评价》标准；耐腐蚀不低于9级。钢材表面涂层采用优质静电喷涂粉末，符合GB/T 3325-2017《金属家具通用技术条件》、GB 18584-2001《室内装饰装修材料 木家具中有害物质限量》标准；涂层和覆面层中可溶性重金属：可溶性铅：未检出（检出限2mg/kg），可溶性镉：未检出（检出限1mg/kg），可溶性铬：未检出（检出限1mg/kg），可溶性汞：未检出（检出限1mg/kg）；中标供应商提供2018年1月1日以来至招标公告前合格的省、直辖市级及以上质量检测机构出具的带有二维码的“钢材、静电喷涂粉末”检验报告复印件，检验内容必须满足此项技术参数，否则不得分。 5、滑轨：采用优质三折钢珠滑轨，符合QB/T 2454-2013《家具五金 抽屉导轨》标准；垂直向下静载荷、水平侧向静载荷、猛关或猛开、耐久性、拉出安全性、下沉量、耐腐蚀检测结果均符合要求；中标供应商提供2018年1月1日以来至招标公告前合格的省、直辖市级及以上质量检测机构出具的带有二维码的“三折钢珠滑轨”监督抽查检验报告复印件，检验内容必须满足此项技术参数，否则不得分。 6、铰链：采用优质铰链，符合QB/T 2189-2013《家具五金 杯状暗铰链》标准，耐腐蚀检测结果符合要求；中标供应商提供2018年1月1日以来至招标公告前合格的省、直辖市级及以上质量检测机构出具的带有二维码的“铰链”监督抽查检验报告复印件，检验内容必须满足此项技术参数，否则不得分。 7、三合一连接件：采用优质三合一偏心连接件，符合QB/T 3827-1999《轻工产品金属镀层和化学处理层的耐腐蚀试验方法 乙酸盐雾试验(ASS)法》、QB/T 3832-1999《轻工产品金属镀层腐蚀试验结果的评价》标准；金属表面耐腐蚀不低于10级；中标供应商提供2018年1月1日以来至招标公告前合格的省、直辖市级及以上质量检测机构出具的带有二维码的“三合一偏心连接件”检验报告复印件，检验内容必须满足此项技术参数，否则不得分。 8、拉手：采用优质拉手，符合QB/T 3827-1999《轻工产品金属镀层和化学处理层的耐腐蚀试验方法 乙酸盐雾试验(ASS)法》、QB/T 3832-1999《轻工产品金属镀层腐蚀试验结果的评价》标准；金属表面耐腐蚀不低于10级；中标供应商提供2018年1月1日以来至招标公告前合格的省、直辖市级及以上质量检测机构出具的带有二维码的“拉手”检验报告复印件，检验内容必须满足此项技术参数，否则不得分。 9、锁具：采用优质锁，符合QB/T 3827-1999《轻工产品金属镀层和化学处理层的耐腐蚀试验方法 乙酸盐雾试验(ASS)法》、QB/T 3832-1999《轻工产品金属镀层腐蚀试验结果的评价》标准；金属表面耐腐蚀不低于10级；中标供应商提供2018年1月1日以来至招标公告前合格的省、直辖市级及以上质量检测机构出具的带有二维码的“锁”检验报告复印件，检验内容必须满足此项技术参数，否则不得分。 10、职员桌（办公工作位）成品甲醛释放量≤0.5mg/L，耐液性不低于2级，耐湿热不低于2级，耐干热不低于2级，附着力不低于1级，耐磨性不低于2级，抗冲击不低于2级；桌面垂直冲击、垂直加载稳定性试验检测结果均符合要求；符合GB/T 3324-2017《木家具通用技术条件》标准；中标供应商提供2018年1月1日以来至招标公告前合格的省、直辖市级及以上质量检测机构出具的带有二维码的“职员桌（办公工作位）”检验报告复印件，并且必须与招标公告的产品名称以及技术要求一致，否则不得分。 | 位 | 8
| 办公椅 （大班椅） | 常规 | 1、面材：采用优质环保头层牛皮，符合GB 20400-2006《皮革和毛皮 有害物质限量》标准，禁用偶氮染料（mg/kg）：未检出（检出限30）；游离甲醛（mg/kg）≤7.4；中标供应商提供2018年1月1日以来至招标公告前合格的省、直辖市级及以上质量检测机构出具的带有二维码的“牛皮”监督抽查检验报告复印件，检验内容必须满足此项技术参数，否则不得分。 2、背-座软垫：采用优质环保聚氨酯泡沫塑料海绵，符合GB/T 10802-2006《通用软质聚醚型聚氨酯泡沫塑料》标准，75%压缩永久变形（%）≤4.4，回弹率（%）≥40，拉伸强度（kpa）≥138，伸长率（%）≥160，撕裂强度（N/cm）≥2.7；干热老化后拉伸强度（kpa）≥130；湿热老化后拉伸强度（kpa）≥140；中标供应商提供2018年1月1日以来至招标公告前合格的省、直辖市级及以上质量检测机构出具的带有二维码的“海绵（软质聚氨酯泡沫塑料）”监督抽查检验报告复印件，检验内容必须满足此项技术参数，否则不得分。 3、座板基材：采用E1级优质多层实木板，符合GB 18580-2017《室内装饰装修材料 人造板及其制品中甲醛释放限量》和GB/T 9846-2015《普通胶合板》标准，胶合强度≥0.73MPa，静曲强度顺纹≥23.4MPa、横纹≥21.0MPa，弹性模量顺纹≥5046MPa、横纹≥5108MPa，含水率9-10%，甲醛释放量（mg/m³）≤0.063；中标供应商提供2018年1月1日以来至招标公告前合格的省、直辖市级及以上质量检测机构出具的带有二维码的“多层实木板”监督抽查检验报告复印件，检验内容必须满足此项技术参数，否则不得分。 4、气压棒：采用优质气压棒，符合QB/T 3826-1999《轻工产品金属镀层和化学处理层的耐腐蚀试验方法 中性盐雾试验（NSS）法》和QB/T 3832-1999《轻工产品金属镀层腐蚀试验结果的评价》标准，耐腐蚀等级不低于9级；中标供应商提供2018年1月1日以来至招标公告前合格的省、直辖市级及以上质量检测机构出具的带有二维码的“气压棒”检验报告复印件，检验内容必须满足此项技术参数，否则不得分。 5、脚架：采用优质五星脚架。 6、办公椅成品甲醛释放量≤0.5mg/L，着地平稳性≤0.3mm，金属喷漆（塑）涂层硬度≥6H，金属喷漆（塑）涂层冲击强度：无剥落、裂纹、皱纹，座面静载荷、椅背静载荷检测结果均无损，椅凳类稳定性未倾翻；符合GB/T 3325-2017《金属家具通用技术条件》，GB 18584-2001《室内装饰装修材料 木家具中有害物质限量》标准；中标供应商提供2018年1月1日以来至招标公告前合格的省、直辖市级及以上质量检测机构出具的带有二维码的“办公椅”检验报告复印件，并且必须与招标公告的产品名称以及技术要求一致，否则不得分。 | 张 | 3
| 椅子 （班前椅） | 常规 | 1、面料：采用优质网布，符合GB 18401-2010《国家纺织产品基本安全规范》标准，甲醛含量（mg/kg）：未检出（检出限：20）；中标供应商提供2018年1月1日以来至招标公告前合格的省、直辖市级及以上质量检测机构出具的带有二维码的“网布”监督抽查检验报告复印件，检验内容必须满足此项技术参数，否则不得分。 2、座软垫：采用优质环保聚氨酯泡沫塑料海绵，符合GB/T 10802-2006《通用软质聚醚型聚氨酯泡沫塑料》标准，75%压缩永久变形（%）≤4.4，回弹率（%）≥40，拉伸强度（kpa）≥138，伸长率（%）≥160，撕裂强度（N/cm）≥2.7；干热老化后拉伸强度（kpa）≥130；湿热老化后拉伸强度（kpa）≥140；中标供应商提供2018年1月1日以来至招标公告前合格的省、直辖市级及以上质量检测机构出具的带有二维码的“海绵（软质聚氨酯泡沫塑料）”监督抽查检验报告复印件，检验内容必须满足此项技术参数，否则不得分。 3、座板基材：采用E1级优质多层实木板，符合GB 18580-2017《室内装饰装修材料 人造板及其制品中甲醛释放限量》和GB/T 9846-2015《普通胶合板》标准，胶合强度≥0.73MPa，静曲强度顺纹≥23.4MPa、横纹≥21.0MPa，弹性模量顺纹≥5046MPa、横纹≥5108MPa，含水率9-10%，甲醛释放量（mg/m³）≤0.063；中标供应商提供2018年1月1日以来至招标公告前合格的省、直辖市级及以上质量检测机构出具的带有二维码的“多层实木板”监督抽查检验报告复印件，检验内容必须满足此项技术参数，否则不得分。 4、脚架：采用优质钢材，符合QB/T 3826-1999《轻工产品金属镀层和化学处理层的耐腐蚀试验方法 中性盐雾试验(NSS)法》、QB/T 3832-1999《轻工产品金属镀层腐蚀试验结果的评价》标准；耐腐蚀不低于9级。钢材表面涂层采用优质静电喷涂粉末，符合GB/T 3325-2017《金属家具通用技术条件》、GB 18584-2001《室内装饰装修材料 木家具中有害物质限量》标准；涂层和覆面层中可溶性重金属：可溶性铅：未检出（检出限2mg/kg），可溶性镉：未检出（检出限1mg/kg），可溶性铬：未检出（检出限1mg/kg），可溶性汞：未检出（检出限1mg/kg）；中标供应商提供2018年1月1日以来至招标公告前合格的省、直辖市级及以上质量检测机构出具的带有二维码的“钢材、静电喷涂粉末”检验报告复印件，检验内容必须满足此项技术参数，否则不得分。 5、椅子成品甲醛释放量≤0.9mg/L；符合GB 18584-2001《室内装饰装修材料 木家具中有害物质限量》标准；中标供应商提供2018年1月1日以来至招标公告前合格的省、直辖市级及以上质量检测机构出具的带有二维码的“椅子”检验报告复印件，并且必须与招标公告的产品名称以及技术要求一致，否则不得分。 | 张 | 97
| 实木框架沙发 | 三人位：2040*870*860 | 1、面材：采用优质环保头层牛皮，符合GB 20400-2006《皮革和毛皮 有害物质限量》标准，禁用偶氮染料（mg/kg）：未检出（检出限30）；游离甲醛（mg/kg）≤7.4；中标供应商提供2018年1月1日以来至招标公告前合格的省、直辖市级及以上质量检测机构出具的带有二维码的“牛皮”监督抽查检验报告复印件，检验内容必须满足此项技术参数，否则不得分。 2、背-座软垫：采用优质环保聚氨酯泡沫塑料海绵，符合GB/T 10802-2006《通用软质聚醚型聚氨酯泡沫塑料》标准，75%压缩永久变形（%）≤4.4，回弹率（%）≥40，拉伸强度（kpa）≥138，伸长率（%）≥160，撕裂强度（N/cm）≥2.7；干热老化后拉伸强度（kpa）≥130；湿热老化后拉伸强度（kpa）≥140；中标供应商提供2018年1月1日以来至招标公告前合格的省、直辖市级及以上质量检测机构出具的带有二维码的“海绵（软质聚氨酯泡沫塑料）”监督抽查检验报告复印件，检验内容必须满足此项技术参数，否则不得分。 3、座板基材：采用E1级优质多层实木板，符合GB 18580-2017《室内装饰装修材料 人造板及其制品中甲醛释放限量》和GB/T 9846-2015《普通胶合板》标准，胶合强度≥0.73MPa，静曲强度顺纹≥23.4MPa、横纹≥21.0MPa，弹性模量顺纹≥5046MPa、横纹≥5108MPa，含水率9-10%，甲醛释放量（mg/m³）≤0.063；中标供应商提供2018年1月1日以来至招标公告前合格的省、直辖市级及以上质量检测机构出具的带有二维码的“多层实木板”监督抽查检验报告复印件，检验内容必须满足此项技术参数，否则不得分。 4、油漆：采用优质环保水性油漆，符合GB/T 23999-2009《室内装饰装修用水性木器涂料》、GB 24410-2009《室内装饰装修材料 水性木器涂料中有害物质限量》标准，挥发性有机化合物含量（g/L）≤126，苯系物含量（mg/kg）：未检出（检出限50）；游离甲醛（mg/kg）≤12；附着力（级）≤1；细度（μm）≤25；乙二醇醚及醚酯总和（mg/kg）：未检出（检出限50）；中标供应商提供2018年1月1日以来至招标公告前合格的省、直辖市级及以上质量检测机构出具的带有二维码的“水性木器透明面漆”监督抽查检验报告复印件，检验内容必须满足此项技术参数，否则不得分。 5、框架：采用优质实木橡木，符合GB/T 3324-2017《木家具通用技术条件》、GB 18584-2001《室内装饰装修材料 木家具中有害物质限量》标准，木制件甲醛释放量≤0.1mg/L；中标供应商提供2018年1月1日以来至招标公告前合格的省、直辖市级及以上质量检测机构出具的带有二维码的“实木橡木”检验报告复印件，检验内容必须满足此项技术参数，否则不得分。 6、五金件：采用优质五金配件。 7、实木框架沙发成品座面表观密度≥30.8kg/m³，回弹性能≥37%，压缩永久变形≤6.0%，面料颜色干摩擦牢度≥4-5级，皮革涂层粘着牢度≥8.8N/10mm；符合QB/T 1952.2-2011《软体家具 弹簧软床垫》，CCGF 305.2-2015《弹簧软床垫产品质量监督抽查实施规范》标准；中标供应商提供2018年1月1日以来至招标公告前合格的省、直辖市级及以上质量检测机构出具的带有二维码的“实木框架沙发”检验报告复印件，并且必须与招标公告的产品名称以及技术要求一致，否则不得分。 | 个 | 1
| 实木框架沙发 | 单人位：1150*870*860 |  | 个 | 2
| 实木框架沙发 | 三人位：2020*880*930 | 1、面材：采用优质环保皮面。 2、背-座软垫：采用优质环保聚氨酯泡沫塑料海绵，符合GB/T 10802-2006《通用软质聚醚型聚氨酯泡沫塑料》标准，75%压缩永久变形（%）≤4.4，回弹率（%）≥40，拉伸强度（kpa）≥138，伸长率（%）≥160，撕裂强度（N/cm）≥2.7；干热老化后拉伸强度（kpa）≥130；湿热老化后拉伸强度（kpa）≥140；中标供应商提供2018年1月1日以来至招标公告前合格的省、直辖市级及以上质量检测机构出具的带有二维码的“海绵（软质聚氨酯泡沫塑料）”监督抽查检验报告复印件，检验内容必须满足此项技术参数，否则不得分。 3、座板基材：采用E1级优质多层实木板，符合GB 18580-2017《室内装饰装修材料 人造板及其制品中甲醛释放限量》和GB/T 9846-2015《普通胶合板》标准，胶合强度≥0.73MPa，静曲强度顺纹≥23.4MPa、横纹≥21.0MPa，弹性模量顺纹≥5046MPa、横纹≥5108MPa，含水率9-10%，甲醛释放量（mg/m³）≤0.063；中标供应商提供2018年1月1日以来至招标公告前合格的省、直辖市级及以上质量检测机构出具的带有二维码的“多层实木板”监督抽查检验报告复印件，检验内容必须满足此项技术参数，否则不得分。 4、油漆：采用优质环保水性油漆，符合GB/T 23999-2009《室内装饰装修用水性木器涂料》、GB 24410-2009《室内装饰装修材料 水性木器涂料中有害物质限量》标准，挥发性有机化合物含量（g/L）≤126，苯系物含量（mg/kg）：未检出（检出限50）；游离甲醛（mg/kg）≤12；附着力（级）≤1；细度（μm）≤25；乙二醇醚及醚酯总和（mg/kg）：未检出（检出限50）；中标供应商提供2018年1月1日以来至招标公告前合格的省、直辖市级及以上质量检测机构出具的带有二维码的“水性木器透明面漆”监督抽查检验报告复印件，检验内容必须满足此项技术参数，否则不得分。 5、框架：采用优质实木橡木，符合GB/T 3324-2017《木家具通用技术条件》、GB 18584-2001《室内装饰装修材料 木家具中有害物质限量》标准，木制件甲醛释放量≤0.1mg/L；中标供应商提供2018年1月1日以来至招标公告前合格的省、直辖市级及以上质量检测机构出具的带有二维码的“实木橡木”检验报告复印件，检验内容必须满足此项技术参数，否则不得分。 6、五金件：采用优质五金配件。 7、实木框架沙发成品座面表观密度≥30.8kg/m³，回弹性能≥37%，压缩永久变形≤6.0%，面料颜色干摩擦牢度≥4-5级，皮革涂层粘着牢度≥8.8N/10mm；符合QB/T 1952.2-2011《软体家具 弹簧软床垫》，CCGF 305.2-2015《弹簧软床垫产品质量监督抽查实施规范》标准；中标供应商提供2018年1月1日以来至招标公告前合格的省、直辖市级及以上质量检测机构出具的带有二维码的“实木框架沙发”检验报告复印件，并且必须与招标公告的产品名称以及技术要求一致，否则不得分。 | 个 | 1
| 实木框架沙发 | 单人位：1020*880*930 |  | 个 | 26
| 实木框架沙发 | 1960*800*790 | 1、面材：采用优质环保皮面。 2、背-座软垫：采用优质环保聚氨酯泡沫塑料海绵，符合GB/T 10802-2006《通用软质聚醚型聚氨酯泡沫塑料》标准，75%压缩永久变形（%）≤4.4，回弹率（%）≥40，拉伸强度（kpa）≥138，伸长率（%）≥160，撕裂强度（N/cm）≥2.7；干热老化后拉伸强度（kpa）≥130；湿热老化后拉伸强度（kpa）≥140；中标供应商提供2018年1月1日以来至招标公告前合格的省、直辖市级及以上质量检测机构出具的带有二维码的“海绵（软质聚氨酯泡沫塑料）”监督抽查检验报告复印件，检验内容必须满足此项技术参数，否则不得分。 3、座板基材：采用E1级优质多层实木板，符合GB 18580-2017《室内装饰装修材料 人造板及其制品中甲醛释放限量》和GB/T 9846-2015《普通胶合板》标准，胶合强度≥0.73MPa，静曲强度顺纹≥23.4MPa、横纹≥21.0MPa，弹性模量顺纹≥5046MPa、横纹≥5108MPa，含水率9-10%，甲醛释放量（mg/m³）≤0.063；中标供应商提供2018年1月1日以来至招标公告前合格的省、直辖市级及以上质量检测机构出具的带有二维码的“多层实木板”监督抽查检验报告复印件，检验内容必须满足此项技术参数，否则不得分。 4、脚架：采用不锈钢脚架，符合GB/T 3325-2017《金属家具通用技术条件》标准，金属电镀层抗盐雾符合要求；中标供应商提供2018年1月1日以来至招标公告前合格的省、直辖市级及以上质量检测机构出具的带有二维码的“不锈钢脚架”检验报告复印件，检验内容必须满足此项技术参数，否则不得分。 5、五金件：采用优质五金配件。 6、实木框架沙发成品座面表观密度≥30.8kg/m³，回弹性能≥37%，压缩永久变形≤6.0%，面料颜色干摩擦牢度≥4-5级，皮革涂层粘着牢度≥8.8N/10mm；符合QB/T 1952.2-2011《软体家具 弹簧软床垫》，CCGF 305.2-2015《弹簧软床垫产品质量监督抽查实施规范》标准；中标供应商提供2018年1月1日以来至招标公告前合格的省、直辖市级及以上质量检测机构出具的带有二维码的“实木框架沙发”检验报告复印件，并且必须与招标公告的产品名称以及技术要求一致，否则不得分。 | 个 | 2
| 实木框架沙发 | 940*800*790 |  | 个 | 2
| 沙发 | 3人位 | 1、面材：采用优质环保皮面。 2、背-座软垫：采用优质环保聚氨酯泡沫塑料海绵，符合GB/T 10802-2006《通用软质聚醚型聚氨酯泡沫塑料》标准，75%压缩永久变形（%）≤4.4，回弹率（%）≥40，拉伸强度（kpa）≥138，伸长率（%）≥160，撕裂强度（N/cm）≥2.7；干热老化后拉伸强度（kpa）≥130；湿热老化后拉伸强度（kpa）≥140；中标供应商提供2018年1月1日以来至招标公告前合格的省、直辖市级及以上质量检测机构出具的带有二维码的“海绵（软质聚氨酯泡沫塑料）”监督抽查检验报告复印件，检验内容必须满足此项技术参数，否则不得分。 3、座板基材：采用E1级优质多层实木板，符合GB 18580-2017《室内装饰装修材料 人造板及其制品中甲醛释放限量》和GB/T 9846-2015《普通胶合板》标准，胶合强度≥0.73MPa，静曲强度顺纹≥23.4MPa、横纹≥21.0MPa，弹性模量顺纹≥5046MPa、横纹≥5108MPa，含水率9-10%，甲醛释放量（mg/m³）≤0.063；中标供应商提供2018年1月1日以来至招标公告前合格的省、直辖市级及以上质量检测机构出具的带有二维码的“多层实木板”监督抽查检验报告复印件，检验内容必须满足此项技术参数，否则不得分。 4、脚架：采用不锈钢脚架，符合GB/T 3325-2017《金属家具通用技术条件》标准，金属电镀层抗盐雾符合要求；中标供应商提供2018年1月1日以来至招标公告前合格的省、直辖市级及以上质量检测机构出具的带有二维码的“不锈钢脚架”检验报告复印件，检验内容必须满足此项技术参数，否则不得分。 5、五金件：采用优质五金配件。 6、实木框架沙发成品座面表观密度≥30.8kg/m³，回弹性能≥37%，压缩永久变形≤6.0%，面料颜色干摩擦牢度≥4-5级，皮革涂层粘着牢度≥8.8N/10mm；符合QB/T 1952.2-2011《软体家具 弹簧软床垫》，CCGF 305.2-2015《弹簧软床垫产品质量监督抽查实施规范》标准；中标供应商提供2018年1月1日以来至招标公告前合格的省、直辖市级及以上质量检测机构出具的带有二维码的“实木框架沙发”检验报告复印件，并且必须与招标公告的产品名称以及技术要求一致，否则不得分。 | 个 | 1
| 茶几 | 1200*600*420 | 1、面材：采用优质环保实木木皮，厚度≥0.8mm，符合GB 18584-2001《室内装饰装修材料 木家具中有害物质限量》标准，甲醛释放量（mg/L）≤0.1；中标供应商提供2018年1月1日以来至招标公告前合格的省、直辖市级及以上质量检测机构出具的带有二维码的“木皮”监督抽查检验报告复印件，检验内容必须满足此项技术参数，否则不得分。 2、基材：采用优质E1级中纤板，符合GB/T 11718-2009《中密度纤维板》、CCGF 407.6-2015《中密度纤维板产品质量监督抽查实施规范》标准，吸水厚度膨胀率（%）≤8.1，甲醛释放量（mg/m³）≤0.084；静曲强度（MPa）≥25；内结合强度（MPa）≥0.6；表面结合强度（MPa）≥0.9；中标供应商提供2018年1月1日以来至招标公告前合格的省、直辖市级及以上质量检测机构出具的带有二维码的“中密度纤维板”监督抽查检验报告复印件，检验内容必须满足此项技术参数，否则不得分。 3、油漆：采用优质环保水性油漆，符合GB/T 23999-2009《室内装饰装修用水性木器涂料》、GB 24410-2009《室内装饰装修材料 水性木器涂料中有害物质限量》标准，挥发性有机化合物含量（g/L）≤126，苯系物含量（mg/kg）：未检出（检出限50）；游离甲醛（mg/kg）≤12；附着力（级）≤1；细度（μm）≤25；乙二醇醚及醚酯总和（mg/kg）：未检出（检出限50）；中标供应商提供2018年1月1日以来至招标公告前合格的省、直辖市级及以上质量检测机构出具的带有二维码的“水性木器透明面漆”监督抽查检验报告复印件，检验内容必须满足此项技术参数，否则不得分。 4、白乳胶：采用优质白乳胶，符合GB 18583-2008《室内装饰装修材料 胶粘剂中有害物质限量》和Q/GYJ 04-2016《聚乙酸乙烯酯乳液》标准，总挥发性有机物含量（g/L）≤102，游离甲醛（g/kg）：未检出（检出限0.05）；苯（g/kg）：未检出（检出限0.02）；甲苯+二甲苯（g/kg）：未检出（检出限0.04）；不挥发物（%）≥24；PH值6-7；粘度（Pa.s）≥590；中标供应商提供2018年1月1日以来至招标公告前合格的省、直辖市级及以上质量检测机构出具的带有二维码的“乳白胶（白乳胶）”监督抽查检验报告复印件，检验内容必须满足此项技术参数，否则不得分。 5、五金件：采用优质五金配件。 6、茶几成品木制件甲醛释放量≤0.4mg/L，翘曲度≤1.0mm，平整度≤0.12mm，底脚平稳性≤0.4mm，漆膜耐液性不低于1级，漆膜抗冲击不低于2级；桌面垂直冲击试验、桌类垂直加载稳定性试验检测结果均符合；符合GB/T 3324-2017《木家具通用技术条件》，GB 18584-2001《室内装饰装修材料 木家具中有害物质限量》标准；中标供应商提供2018年1月1日以来至招标公告前合格的省、直辖市级及以上质量检测机构出具的带有二维码的“茶几”检验报告复印件，并且必须与招标公告的产品名称以及技术要求一致，否则不得分。 | 张 | 1
| 茶几 | 1200*600*480 | 1、面材：采用E1级优质环保三聚氰胺板，符合GB/T 15102-2017《浸渍胶膜纸饰面纤维板和刨花板》标准；含水率（%）9.0-9.5；甲醛释放量（mg/m³）≤0.039；磨耗值（mg/100r)≤55；静曲强度（Mpa）≥17；弹性模量（Mpa）≥2500；2h吸水厚度膨胀率（%）≤5.0；密度（g/cm³）0.6-0.7；中标供应商提供2018年1月1日以来至招标公告前合格的省、直辖市级及以上质量检测机构出具的带有二维码的“防火板（三聚氰胺板）”监督抽查检验报告复印件，检验内容必须满足此项技术参数，否则不得分。 2、白乳胶：采用优质白乳胶，符合GB 18583-2008《室内装饰装修材料 胶粘剂中有害物质限量》和Q/GYJ 04-2016《聚乙酸乙烯酯乳液》标准，总挥发性有机物含量（g/L）≤102，游离甲醛（g/kg）：未检出（检出限0.05）；苯（g/kg）：未检出（检出限0.02）；甲苯+二甲苯（g/kg）：未检出（检出限0.04）；不挥发物（%）≥24；PH值6-7；粘度（Pa.s）≥590；中标供应商提供2018年1月1日以来至招标公告前合格的省、直辖市级及以上质量检测机构出具的带有二维码的“乳白胶（白乳胶）”监督抽查检验报告复印件，检验内容必须满足此项技术参数，否则不得分。 3、封边：采用同色封边条封边，符合QB/T 4463-2013《家具用封边条技术要求》标准，甲醛含量（mg/L）≤0.1；耐磨性（r）：磨30r后应无露㡳现象；耐干热性：无龟裂、无鼓泡；中标供应商提供2018年1月1日以来至招标公告前合格的省、直辖市级及以上质量检测机构出具的带有二维码的“封边条”监督抽查检验报告复印件，检验内容必须满足此项技术参数，否则不得分。 4、脚架：采用优质钢材，符合QB/T 3826-1999《轻工产品金属镀层和化学处理层的耐腐蚀试验方法 中性盐雾试验(NSS)法》、QB/T 3832-1999《轻工产品金属镀层腐蚀试验结果的评价》标准；耐腐蚀不低于9级。钢材表面涂层采用优质静电喷涂粉末，符合GB/T 3325-2017《金属家具通用技术条件》、GB 18584-2001《室内装饰装修材料 木家具中有害物质限量》标准；涂层和覆面层中可溶性重金属：可溶性铅：未检出（检出限2mg/kg），可溶性镉：未检出（检出限1mg/kg），可溶性铬：未检出（检出限1mg/kg），可溶性汞：未检出（检出限1mg/kg）；中标供应商提供2018年1月1日以来至招标公告前合格的省、直辖市级及以上质量检测机构出具的带有二维码的“钢材、静电喷涂粉末”检验报告复印件，检验内容必须满足此项技术参数，否则不得分。 5、五金件：采用优质五金配件。 6、茶几成品木制件甲醛释放量≤0.4mg/L，翘曲度≤1.0mm，平整度≤0.12mm，底脚平稳性≤0.4mm，漆膜耐液性不低于1级，漆膜抗冲击不低于2级；桌面垂直冲击试验、桌类垂直加载稳定性试验检测结果均符合；符合GB/T 3324-2017《木家具通用技术条件》，GB 18584-2001《室内装饰装修材料 木家具中有害物质限量》标准；中标供应商提供2018年1月1日以来至招标公告前合格的省、直辖市级及以上质量检测机构出具的带有二维码的“茶几”检验报告复印件，并且必须与招标公告的产品名称以及技术要求一致，否则不得分。 | 个 | 6
| 接待茶几 | 600*600*450 | 1、面材：采用E1级优质环保三聚氰胺板，符合GB/T 15102-2017《浸渍胶膜纸饰面纤维板和刨花板》标准；含水率（%）9.0-9.5；甲醛释放量（mg/m³）≤0.039；磨耗值（mg/100r)≤55；静曲强度（Mpa）≥17；弹性模量（Mpa）≥2500；2h吸水厚度膨胀率（%）≤5.0；密度（g/cm³）0.6-0.7；中标供应商提供2018年1月1日以来至招标公告前合格的省、直辖市级及以上质量检测机构出具的带有二维码的“防火板（三聚氰胺板）”监督抽查检验报告复印件，检验内容必须满足此项技术参数，否则不得分。 2、白乳胶：采用优质白乳胶，符合GB 18583-2008《室内装饰装修材料 胶粘剂中有害物质限量》和Q/GYJ 04-2016《聚乙酸乙烯酯乳液》标准，总挥发性有机物含量（g/L）≤102，游离甲醛（g/kg）：未检出（检出限0.05）；苯（g/kg）：未检出（检出限0.02）；甲苯+二甲苯（g/kg）：未检出（检出限0.04）；不挥发物（%）≥24；PH值6-7；粘度（Pa.s）≥590；中标供应商提供2018年1月1日以来至招标公告前合格的省、直辖市级及以上质量检测机构出具的带有二维码的“乳白胶（白乳胶）”监督抽查检验报告复印件，检验内容必须满足此项技术参数，否则不得分。 3、封边：采用同色封边条封边，符合QB/T 4463-2013《家具用封边条技术要求》标准，甲醛含量（mg/L）≤0.1；耐磨性（r）：磨30r后应无露㡳现象；耐干热性：无龟裂、无鼓泡；中标供应商提供2018年1月1日以来至招标公告前合格的省、直辖市级及以上质量检测机构出具的带有二维码的“封边条”监督抽查检验报告复印件，检验内容必须满足此项技术参数，否则不得分。 4、脚架：采用优质钢材，符合QB/T 3826-1999《轻工产品金属镀层和化学处理层的耐腐蚀试验方法 中性盐雾试验(NSS)法》、QB/T 3832-1999《轻工产品金属镀层腐蚀试验结果的评价》标准；耐腐蚀不低于9级。钢材表面涂层采用优质静电喷涂粉末，符合GB/T 3325-2017《金属家具通用技术条件》、GB 18584-2001《室内装饰装修材料 木家具中有害物质限量》标准；涂层和覆面层中可溶性重金属：可溶性铅：未检出（检出限2mg/kg），可溶性镉：未检出（检出限1mg/kg），可溶性铬：未检出（检出限1mg/kg），可溶性汞：未检出（检出限1mg/kg）；中标供应商提供2018年1月1日以来至招标公告前合格的省、直辖市级及以上质量检测机构出具的带有二维码的“钢材、静电喷涂粉末”检验报告复印件，检验内容必须满足此项技术参数，否则不得分。 5、五金件：采用优质五金配件。 6、茶几成品木制件甲醛释放量≤0.4mg/L，翘曲度≤1.0mm，平整度≤0.12mm，底脚平稳性≤0.4mm，漆膜耐液性不低于1级，漆膜抗冲击不低于2级；桌面垂直冲击试验、桌类垂直加载稳定性试验检测结果均符合；符合GB/T 3324-2017《木家具通用技术条件》，GB 18584-2001《室内装饰装修材料 木家具中有害物质限量》标准；中标供应商提供2018年1月1日以来至招标公告前合格的省、直辖市级及以上质量检测机构出具的带有二维码的“茶几”检验报告复印件，并且必须与招标公告的产品名称以及技术要求一致，否则不得分。 | 个 | 8
| 文件柜 （书柜） | 2400W*400D*1800H | 1、面材：采用E1级优质环保三聚氰胺板，符合GB/T 15102-2017《浸渍胶膜纸饰面纤维板和刨花板》标准；含水率（%）9.0-9.5；甲醛释放量（mg/m³）≤0.039；磨耗值（mg/100r)≤55；静曲强度（Mpa）≥17；弹性模量（Mpa）≥2500；2h吸水厚度膨胀率（%）≤5.0；密度（g/cm³）0.6-0.7；中标供应商提供2018年1月1日以来至招标公告前合格的省、直辖市级及以上质量检测机构出具的带有二维码的“防火板（三聚氰胺板）”监督抽查检验报告复印件，检验内容必须满足此项技术参数，否则不得分。 2、白乳胶：采用优质白乳胶，符合GB 18583-2008《室内装饰装修材料 胶粘剂中有害物质限量》和Q/GYJ 04-2016《聚乙酸乙烯酯乳液》标准，总挥发性有机物含量（g/L）≤102，游离甲醛（g/kg）：未检出（检出限0.05）；苯（g/kg）：未检出（检出限0.02）；甲苯+二甲苯（g/kg）：未检出（检出限0.04）；不挥发物（%）≥24；PH值6-7；粘度（Pa.s）≥590；中标供应商提供2018年1月1日以来至招标公告前合格的省、直辖市级及以上质量检测机构出具的带有二维码的“乳白胶（白乳胶）”监督抽查检验报告复印件，检验内容必须满足此项技术参数，否则不得分。 3、封边：采用同色封边条封边，符合QB/T 4463-2013《家具用封边条技术要求》标准，甲醛含量（mg/L）≤0.1；耐磨性（r）：磨30r后应无露㡳现象；耐干热性：无龟裂、无鼓泡；中标供应商提供2018年1月1日以来至招标公告前合格的省、直辖市级及以上质量检测机构出具的带有二维码的“封边条”监督抽查检验报告复印件，检验内容必须满足此项技术参数，否则不得分。 4、铰链：采用优质铰链，符合QB/T 2189-2013《家具五金 杯状暗铰链》标准，耐腐蚀检测结果符合要求；中标供应商提供2018年1月1日以来至招标公告前合格的省、直辖市级及以上质量检测机构出具的带有二维码的“铰链”监督抽查检验报告复印件，检验内容必须满足此项技术参数，否则不得分。 5、三合一连接件：采用优质三合一偏心连接件，符合QB/T 3827-1999《轻工产品金属镀层和化学处理层的耐腐蚀试验方法 乙酸盐雾试验(ASS)法》、QB/T 3832-1999《轻工产品金属镀层腐蚀试验结果的评价》标准；金属表面耐腐蚀不低于10级；中标供应商提供2018年1月1日以来至招标公告前合格的省、直辖市级及以上质量检测机构出具的带有二维码的“三合一偏心连接件”检验报告复印件，检验内容必须满足此项技术参数，否则不得分。 6、拉手：采用优质拉手，符合QB/T 3827-1999《轻工产品金属镀层和化学处理层的耐腐蚀试验方法 乙酸盐雾试验(ASS)法》、QB/T 3832-1999《轻工产品金属镀层腐蚀试验结果的评价》标准；金属表面耐腐蚀不低于10级；中标供应商提供2018年1月1日以来至招标公告前合格的省、直辖市级及以上质量检测机构出具的带有二维码的“拉手”检验报告复印件，检验内容必须满足此项技术参数，否则不得分。 7、锁具：采用优质锁，符合QB/T 3827-1999《轻工产品金属镀层和化学处理层的耐腐蚀试验方法 乙酸盐雾试验(ASS)法》、QB/T 3832-1999《轻工产品金属镀层腐蚀试验结果的评价》标准；金属表面耐腐蚀不低于10级；中标供应商提供2018年1月1日以来至招标公告前合格的省、直辖市级及以上质量检测机构出具的带有二维码的“锁”检验报告复印件，检验内容必须满足此项技术参数，否则不得分。 8、文件柜成品甲醛释放量≤0.9mg/L，耐干热不低于4级，耐冷热循环、耐划痕检测结果均符合要求，抗冲击不低于2级；符合GB/T 3324-2017《木家具通用技术条件》标准；中标供应商提供2018年1月1日以来至招标公告前合格的省、直辖市级及以上质量检测机构出具的带有二维码的“文件柜”检验报告复印件，并且必须与招标公告的产品名称以及技术要求一致，否则不得分。 | 门 | 8
| 会议桌 | 3200W*1400D*750H | 1、面材：采用E1级优质环保三聚氰胺板，符合GB/T 15102-2017《浸渍胶膜纸饰面纤维板和刨花板》标准；含水率（%）9.0-9.5；甲醛释放量（mg/m³）≤0.039；磨耗值（mg/100r)≤55；静曲强度（Mpa）≥17；弹性模量（Mpa）≥2500；2h吸水厚度膨胀率（%）≤5.0；密度（g/cm³）0.6-0.7；中标供应商提供2018年1月1日以来至招标公告前合格的省、直辖市级及以上质量检测机构出具的带有二维码的“防火板（三聚氰胺板）”监督抽查检验报告复印件，检验内容必须满足此项技术参数，否则不得分。 2、白乳胶：采用优质白乳胶，符合GB 18583-2008《室内装饰装修材料 胶粘剂中有害物质限量》和Q/GYJ 04-2016《聚乙酸乙烯酯乳液》标准，总挥发性有机物含量（g/L）≤102，游离甲醛（g/kg）：未检出（检出限0.05）；苯（g/kg）：未检出（检出限0.02）；甲苯+二甲苯（g/kg）：未检出（检出限0.04）；不挥发物（%）≥24；PH值6-7；粘度（Pa.s）≥590；中标供应商提供2018年1月1日以来至招标公告前合格的省、直辖市级及以上质量检测机构出具的带有二维码的“乳白胶（白乳胶）”监督抽查检验报告复印件，检验内容必须满足此项技术参数，否则不得分。 3、封边：采用同色封边条封边，符合QB/T 4463-2013《家具用封边条技术要求》标准，甲醛含量（mg/L）≤0.1；耐磨性（r）：磨30r后应无露㡳现象；耐干热性：无龟裂、无鼓泡；中标供应商提供2018年1月1日以来至招标公告前合格的省、直辖市级及以上质量检测机构出具的带有二维码的“封边条”监督抽查检验报告复印件，检验内容必须满足此项技术参数，否则不得分。 4、脚架：采用优质钢材，符合QB/T 3826-1999《轻工产品金属镀层和化学处理层的耐腐蚀试验方法 中性盐雾试验(NSS)法》、QB/T 3832-1999《轻工产品金属镀层腐蚀试验结果的评价》标准；耐腐蚀不低于9级。钢材表面涂层采用优质静电喷涂粉末，符合GB/T 3325-2017《金属家具通用技术条件》、GB 18584-2001《室内装饰装修材料 木家具中有害物质限量》标准；涂层和覆面层中可溶性重金属：可溶性铅：未检出（检出限2mg/kg），可溶性镉：未检出（检出限1mg/kg），可溶性铬：未检出（检出限1mg/kg），可溶性汞：未检出（检出限1mg/kg）；中标供应商提供2018年1月1日以来至招标公告前合格的省、直辖市级及以上质量检测机构出具的带有二维码的“钢材、静电喷涂粉末”检验报告复印件，检验内容必须满足此项技术参数，否则不得分。 5、五金件：采用优质五金配件。 6、会议桌成品木制件甲醛释放量≤0.3mg/L，翘曲度≤0.50mm，平整度≤0.09mm，邻边垂直度≤1mm，底脚平稳性≤0.20mm，桌类水平静载荷试验、桌面垂直冲击试验、桌腿跌落试验检测结果均无损；符合GB/T 3324-2017《木家具通用技术条件》，GB 18584-2001《室内装饰装修材料 木家具中有害物质限量》标准；中标供应商提供2018年1月1日以来至招标公告前合格的省、直辖市级及以上质量检测机构出具的带有二维码的“会议桌”检验报告复印件，并且必须与招标公告的产品名称以及技术要求一致，否则不得分。 | 张 | 1
| 条桌（培训桌） | 1200*400*750 | 1、面材：采用E1级优质环保三聚氰胺板，符合GB/T 15102-2017《浸渍胶膜纸饰面纤维板和刨花板》标准；含水率（%）9.0-9.5；甲醛释放量（mg/m³）≤0.039；磨耗值（mg/100r)≤55；静曲强度（Mpa）≥17；弹性模量（Mpa）≥2500；2h吸水厚度膨胀率（%）≤5.0；密度（g/cm³）0.6-0.7；中标供应商提供2018年1月1日以来至招标公告前合格的省、直辖市级及以上质量检测机构出具的带有二维码的“防火板（三聚氰胺板）”监督抽查检验报告复印件，检验内容必须满足此项技术参数，否则不得分。 2、白乳胶：采用优质白乳胶，符合GB 18583-2008《室内装饰装修材料 胶粘剂中有害物质限量》和Q/GYJ 04-2016《聚乙酸乙烯酯乳液》标准，总挥发性有机物含量（g/L）≤102，游离甲醛（g/kg）：未检出（检出限0.05）；苯（g/kg）：未检出（检出限0.02）；甲苯+二甲苯（g/kg）：未检出（检出限0.04）；不挥发物（%）≥24；PH值6-7；粘度（Pa.s）≥590；中标供应商提供2018年1月1日以来至招标公告前合格的省、直辖市级及以上质量检测机构出具的带有二维码的“乳白胶（白乳胶）”监督抽查检验报告复印件，检验内容必须满足此项技术参数，否则不得分。 3、封边：采用同色封边条封边，符合QB/T 4463-2013《家具用封边条技术要求》标准，甲醛含量（mg/L）≤0.1；耐磨性（r）：磨30r后应无露㡳现象；耐干热性：无龟裂、无鼓泡；中标供应商提供2018年1月1日以来至招标公告前合格的省、直辖市级及以上质量检测机构出具的带有二维码的“封边条”监督抽查检验报告复印件，检验内容必须满足此项技术参数，否则不得分。 4、脚架：采用优质钢材，符合QB/T 3826-1999《轻工产品金属镀层和化学处理层的耐腐蚀试验方法 中性盐雾试验(NSS)法》、QB/T 3832-1999《轻工产品金属镀层腐蚀试验结果的评价》标准；耐腐蚀不低于9级。钢材表面涂层采用优质静电喷涂粉末，符合GB/T 3325-2017《金属家具通用技术条件》、GB 18584-2001《室内装饰装修材料 木家具中有害物质限量》标准；涂层和覆面层中可溶性重金属：可溶性铅：未检出（检出限2mg/kg），可溶性镉：未检出（检出限1mg/kg），可溶性铬：未检出（检出限1mg/kg），可溶性汞：未检出（检出限1mg/kg）；中标供应商提供2018年1月1日以来至招标公告前合格的省、直辖市级及以上质量检测机构出具的带有二维码的“钢材、静电喷涂粉末”检验报告复印件，检验内容必须满足此项技术参数，否则不得分。 5、五金件：采用优质五金配件。 6、条桌成品木制件甲醛释放量≤0.7mg/L，翘曲度≤1.2mm，平整度≤0.11mm，邻边垂直度≤1mm，底脚平稳性≤1.3mm，软、硬质覆面耐污染性能不低于4级，软、硬质覆面抗冲击不低于2级，桌面垂直冲击试验、桌类水平静载荷试验检测结果均符合；符合GB/T 3324-2017《木家具通用技术条件》，GB 18584-2001《室内装饰装修材料 木家具中有害物质限量》标准；中标供应商提供2018年1月1日以来至招标公告前合格的省、直辖市级及以上质量检测机构出具的带有二维码的“条桌”检验报告复印件，并且必须与招标公告的产品名称以及技术要求一致，否则不得分。 | 张 | 16
| 阅览桌 （方形桌面） | 800*800*750 | 1、面材：采用E1级优质环保三聚氰胺板，符合GB/T 15102-2017《浸渍胶膜纸饰面纤维板和刨花板》标准；含水率（%）9.0-9.5；甲醛释放量（mg/m³）≤0.039；磨耗值（mg/100r)≤55；静曲强度（Mpa）≥17；弹性模量（Mpa）≥2500；2h吸水厚度膨胀率（%）≤5.0；密度（g/cm³）0.6-0.7；中标供应商提供2018年1月1日以来至招标公告前合格的省、直辖市级及以上质量检测机构出具的带有二维码的“防火板（三聚氰胺板）”监督抽查检验报告复印件，检验内容必须满足此项技术参数，否则不得分。 2、白乳胶：采用优质白乳胶，符合GB 18583-2008《室内装饰装修材料 胶粘剂中有害物质限量》和Q/GYJ 04-2016《聚乙酸乙烯酯乳液》标准，总挥发性有机物含量（g/L）≤102，游离甲醛（g/kg）：未检出（检出限0.05）；苯（g/kg）：未检出（检出限0.02）；甲苯+二甲苯（g/kg）：未检出（检出限0.04）；不挥发物（%）≥24；PH值6-7；粘度（Pa.s）≥590；中标供应商提供2018年1月1日以来至招标公告前合格的省、直辖市级及以上质量检测机构出具的带有二维码的“乳白胶（白乳胶）”监督抽查检验报告复印件，检验内容必须满足此项技术参数，否则不得分。 3、封边：采用同色封边条封边，符合QB/T 4463-2013《家具用封边条技术要求》标准，甲醛含量（mg/L）≤0.1；耐磨性（r）：磨30r后应无露㡳现象；耐干热性：无龟裂、无鼓泡；中标供应商提供2018年1月1日以来至招标公告前合格的省、直辖市级及以上质量检测机构出具的带有二维码的“封边条”监督抽查检验报告复印件，检验内容必须满足此项技术参数，否则不得分。 4、脚架：采用优质钢材，符合QB/T 3826-1999《轻工产品金属镀层和化学处理层的耐腐蚀试验方法 中性盐雾试验(NSS)法》、QB/T 3832-1999《轻工产品金属镀层腐蚀试验结果的评价》标准；耐腐蚀不低于9级。钢材表面涂层采用优质静电喷涂粉末，符合GB/T 3325-2017《金属家具通用技术条件》、GB 18584-2001《室内装饰装修材料 木家具中有害物质限量》标准；涂层和覆面层中可溶性重金属：可溶性铅：未检出（检出限2mg/kg），可溶性镉：未检出（检出限1mg/kg），可溶性铬：未检出（检出限1mg/kg），可溶性汞：未检出（检出限1mg/kg）；中标供应商提供2018年1月1日以来至招标公告前合格的省、直辖市级及以上质量检测机构出具的带有二维码的“钢材、静电喷涂粉末”检验报告复印件，检验内容必须满足此项技术参数，否则不得分。 5、五金件：采用优质五金配件。 6、阅览桌成品木制件甲醛释放量≤0.5mg/L，翘曲度≤1.4mm，平整度≤0.10mm，邻边垂直度≤1mm，底脚平稳性≤0.5mm；软、硬质覆面耐污染性能不低于3级，软、硬质覆面抗冲击不低于2级；桌类垂直加载稳定性试验检测结果未倾翻；符合GB/T 3324-2017《木家具通用技术条件》，GB 18584-2001《室内装饰装修材料 木家具中有害物质限量》标准；中标供应商提供2018年1月1日以来至招标公告前合格的省、直辖市级及以上质量检测机构出具的带有二维码的“阅览桌”检验报告复印件，并且必须与招标公告的产品名称以及技术要求一致，否则不得分。 | 张 | 4
| 茶水柜 | 800W*400D*800H | 1、面材：采用E1级优质环保三聚氰胺板，符合GB/T 15102-2017《浸渍胶膜纸饰面纤维板和刨花板》标准；含水率（%）9.0-9.5；甲醛释放量（mg/m³）≤0.039；磨耗值（mg/100r)≤55；静曲强度（Mpa）≥17；弹性模量（Mpa）≥2500；2h吸水厚度膨胀率（%）≤5.0；密度（g/cm³）0.6-0.7；中标供应商提供2018年1月1日以来至招标公告前合格的省、直辖市级及以上质量检测机构出具的带有二维码的“防火板（三聚氰胺板）”监督抽查检验报告复印件，检验内容必须满足此项技术参数，否则不得分。 2、白乳胶：采用优质白乳胶，符合GB 18583-2008《室内装饰装修材料 胶粘剂中有害物质限量》和Q/GYJ 04-2016《聚乙酸乙烯酯乳液》标准，总挥发性有机物含量（g/L）≤102，游离甲醛（g/kg）：未检出（检出限0.05）；苯（g/kg）：未检出（检出限0.02）；甲苯+二甲苯（g/kg）：未检出（检出限0.04）；不挥发物（%）≥24；PH值6-7；粘度（Pa.s）≥590；中标供应商提供2018年1月1日以来至招标公告前合格的省、直辖市级及以上质量检测机构出具的带有二维码的“乳白胶（白乳胶）”监督抽查检验报告复印件，检验内容必须满足此项技术参数，否则不得分。 3、封边：采用同色封边条封边，符合QB/T 4463-2013《家具用封边条技术要求》标准，甲醛含量（mg/L）≤0.1；耐磨性（r）：磨30r后应无露㡳现象；耐干热性：无龟裂、无鼓泡；中标供应商提供2018年1月1日以来至招标公告前合格的省、直辖市级及以上质量检测机构出具的带有二维码的“封边条”监督抽查检验报告复印件，检验内容必须满足此项技术参数，否则不得分。 4、滑轨：采用优质三折钢珠滑轨，符合QB/T 2454-2013《家具五金 抽屉导轨》标准；垂直向下静载荷、水平侧向静载荷、猛关或猛开、耐久性、拉出安全性、下沉量、耐腐蚀检测结果均符合要求；中标供应商提供2018年1月1日以来至招标公告前合格的省、直辖市级及以上质量检测机构出具的带有二维码的“三折钢珠滑轨”监督抽查检验报告复印件，检验内容必须满足此项技术参数，否则不得分。 5、铰链：采用优质铰链，符合QB/T 2189-2013《家具五金 杯状暗铰链》标准，耐腐蚀检测结果符合要求；中标供应商提供2018年1月1日以来至招标公告前合格的省、直辖市级及以上质量检测机构出具的带有二维码的“铰链”监督抽查检验报告复印件，检验内容必须满足此项技术参数，否则不得分。 6、三合一连接件：采用优质三合一偏心连接件，符合QB/T 3827-1999《轻工产品金属镀层和化学处理层的耐腐蚀试验方法 乙酸盐雾试验(ASS)法》、QB/T 3832-1999《轻工产品金属镀层腐蚀试验结果的评价》标准；金属表面耐腐蚀不低于10级；中标供应商提供2018年1月1日以来至招标公告前合格的省、直辖市级及以上质量检测机构出具的带有二维码的“三合一偏心连接件”检验报告复印件，检验内容必须满足此项技术参数，否则不得分。 7、拉手：采用优质拉手，符合QB/T 3827-1999《轻工产品金属镀层和化学处理层的耐腐蚀试验方法 乙酸盐雾试验(ASS)法》、QB/T 3832-1999《轻工产品金属镀层腐蚀试验结果的评价》标准；金属表面耐腐蚀不低于10级；中标供应商提供2018年1月1日以来至招标公告前合格的省、直辖市级及以上质量检测机构出具的带有二维码的“拉手”检验报告复印件，检验内容必须满足此项技术参数，否则不得分。 8、茶水柜成品木制件甲醛释放量≤0.4mg/L，翘曲度≤0.6mm，平整度≤0.13mm，位差度≤1.1mm，分缝≤1.50mm，底脚平稳性≤0.3mm，抽屉下垂度≤4mm，抽屉摆动度≤5mm；漆膜耐液性不低于1级，漆膜抗冲击不低于3级；符合GB/T 3324-2017《木家具通用技术条件》，GB 18584-2001《室内装饰装修材料 木家具中有害物质限量》标准；中标供应商提供2018年1月1日以来至招标公告前合格的省、直辖市级及以上质量检测机构出具的带有二维码的“茶水柜”检验报告复印件，并且必须与招标公告的产品名称以及技术要求一致，否则不得分。 | 个 | 2
| 双面书架（期刊架） | 800*300/500*1150 | 1、面材：采用E1级优质环保三聚氰胺板，符合GB/T 15102-2017《浸渍胶膜纸饰面纤维板和刨花板》标准；含水率（%）9.0-9.5；甲醛释放量（mg/m³）≤0.039；磨耗值（mg/100r)≤55；静曲强度（Mpa）≥17；弹性模量（Mpa）≥2500；2h吸水厚度膨胀率（%）≤5.0；密度（g/cm³）0.6-0.7；中标供应商提供2018年1月1日以来至招标公告前合格的省、直辖市级及以上质量检测机构出具的带有二维码的“防火板（三聚氰胺板）”监督抽查检验报告复印件，检验内容必须满足此项技术参数，否则不得分。 2、白乳胶：采用优质白乳胶，符合GB 18583-2008《室内装饰装修材料 胶粘剂中有害物质限量》和Q/GYJ 04-2016《聚乙酸乙烯酯乳液》标准，总挥发性有机物含量（g/L）≤102，游离甲醛（g/kg）：未检出（检出限0.05）；苯（g/kg）：未检出（检出限0.02）；甲苯+二甲苯（g/kg）：未检出（检出限0.04）；不挥发物（%）≥24；PH值6-7；粘度（Pa.s）≥590；中标供应商提供2018年1月1日以来至招标公告前合格的省、直辖市级及以上质量检测机构出具的带有二维码的“乳白胶（白乳胶）”监督抽查检验报告复印件，检验内容必须满足此项技术参数，否则不得分。 3、封边：采用同色封边条封边，符合QB/T 4463-2013《家具用封边条技术要求》标准，甲醛含量（mg/L）≤0.1；耐磨性（r）：磨30r后应无露㡳现象；耐干热性：无龟裂、无鼓泡；中标供应商提供2018年1月1日以来至招标公告前合格的省、直辖市级及以上质量检测机构出具的带有二维码的“封边条”监督抽查检验报告复印件，检验内容必须满足此项技术参数，否则不得分。 4、三合一连接件：采用优质三合一偏心连接件，符合QB/T 3827-1999《轻工产品金属镀层和化学处理层的耐腐蚀试验方法 乙酸盐雾试验(ASS)法》、QB/T 3832-1999《轻工产品金属镀层腐蚀试验结果的评价》标准；金属表面耐腐蚀不低于10级；中标供应商提供2018年1月1日以来至招标公告前合格的省、直辖市级及以上质量检测机构出具的带有二维码的“三合一偏心连接件”检验报告复印件，检验内容必须满足此项技术参数，否则不得分。 5、书架成品木制件甲醛释放量≤0.5mg/L，人造板件外观：干花、湿花、污班、表面划痕、表面压痕、色差检测结果均未见缺陷；符合GB/T 3324-2017《木家具通用技术条件》，GB 18584-2001《室内装饰装修材料 木家具中有害物质限量》标准；中标供应商提供2018年1月1日以来至招标公告前合格的省、直辖市级及以上质量检测机构出具的带有二维码的“书架”检验报告复印件，并且必须与招标公告的产品名称以及技术要求一致，否则不得分。 | 组 | 4
| 吧凳 | 常规 | 1、椅面：直径35cm，采用优质塑料件，一次性挤压成型，符合GB/T 32487-2016《塑料家具通用技术条件》、GB 28481-2012《塑料家具中有害物质限量》标准；特定元素的迁移（铬、砷、硒、镉、锑、汞）均未检出（检出限：1mg/kg）、特定元素的迁移（钡、铅）均未检出（检出限：2mg/kg），塑料件耐冷热循环无裂纹、鼓泡、变色、起皱；中标供应商提供2018年1月1日以来至挂网前合格的省、直辖市级及以上质量检测机构出具的带有二维码的“塑料件”检验报告复印件，检验内容必须满足此项技术参数，否则不得分。 2、可升降，升降高度45cm-60cm； 3、可旋转； 4、认证防爆气杆，底座托盘为钢板一体化设计； 5、气压棒：采用优质气压棒，符合QB/T 3826-1999《轻工产品金属镀层和化学处理层的耐腐蚀试验方法 中性盐雾试验（NSS）法》和QB/T 3832-1999《轻工产品金属镀层腐蚀试验结果的评价》标准，耐腐蚀等级不低于9级；中标供应商提供2018年1月1日以来至挂网前合格的省、直辖市级及以上质量检测机构出具的带有二维码的“气压棒”检验报告复印件，检验内容必须满足此项技术参数，否则不得分。 6、脚架：采用不锈钢脚架，符合GB/T 3325-2017《金属家具通用技术条件》标准，金属电镀层抗盐雾符合要求；中标供应商提供2018年1月1日以来至挂网前合格的省、直辖市级及以上质量检测机构出具的带有二维码的“不锈钢脚架”检验报告复印件，检验内容必须满足此项技术参数，否则不得分。 | 把 | 2
| 餐桌 | 直径1.8 | 1、面材：采用E1级优质环保三聚氰胺板，符合GB/T 15102-2017《浸渍胶膜纸饰面纤维板和刨花板》标准；含水率（%）9.0-9.5；甲醛释放量（mg/m³）≤0.039；磨耗值（mg/100r)≤55；静曲强度（Mpa）≥17；弹性模量（Mpa）≥2500；2h吸水厚度膨胀率（%）≤5.0；密度（g/cm³）0.6-0.7；中标供应商提供2018年1月1日以来至招标公告前合格的省、直辖市级及以上质量检测机构出具的带有二维码的“防火板（三聚氰胺板）”监督抽查检验报告复印件，检验内容必须满足此项技术参数，否则不得分。 2、白乳胶：采用优质白乳胶，符合GB 18583-2008《室内装饰装修材料 胶粘剂中有害物质限量》和Q/GYJ 04-2016《聚乙酸乙烯酯乳液》标准，总挥发性有机物含量（g/L）≤102，游离甲醛（g/kg）：未检出（检出限0.05）；苯（g/kg）：未检出（检出限0.02）；甲苯+二甲苯（g/kg）：未检出（检出限0.04）；不挥发物（%）≥24；PH值6-7；粘度（Pa.s）≥590；中标供应商提供2018年1月1日以来至招标公告前合格的省、直辖市级及以上质量检测机构出具的带有二维码的“乳白胶（白乳胶）”监督抽查检验报告复印件，检验内容必须满足此项技术参数，否则不得分。 3、封边：采用同色封边条封边，符合QB/T 4463-2013《家具用封边条技术要求》标准，甲醛含量（mg/L）≤0.1；耐磨性（r）：磨30r后应无露㡳现象；耐干热性：无龟裂、无鼓泡；中标供应商提供2018年1月1日以来至招标公告前合格的省、直辖市级及以上质量检测机构出具的带有二维码的“封边条”监督抽查检验报告复印件，检验内容必须满足此项技术参数，否则不得分。 4、脚架：采用优质钢材，符合QB/T 3826-1999《轻工产品金属镀层和化学处理层的耐腐蚀试验方法 中性盐雾试验(NSS)法》、QB/T 3832-1999《轻工产品金属镀层腐蚀试验结果的评价》标准；耐腐蚀不低于9级。钢材表面涂层采用优质静电喷涂粉末，符合GB/T 3325-2017《金属家具通用技术条件》、GB 18584-2001《室内装饰装修材料 木家具中有害物质限量》标准；涂层和覆面层中可溶性重金属：可溶性铅：未检出（检出限2mg/kg），可溶性镉：未检出（检出限1mg/kg），可溶性铬：未检出（检出限1mg/kg），可溶性汞：未检出（检出限1mg/kg）；中标供应商提供2018年1月1日以来至招标公告前合格的省、直辖市级及以上质量检测机构出具的带有二维码的“钢材、静电喷涂粉末”检验报告复印件，检验内容必须满足此项技术参数，否则不得分。 5、五金件：采用优质五金配件，颜色可选，带玻璃转盘。 6、餐桌成品甲醛释放量≤0.2mg/L，耐液性不低于2级，耐湿热不低于2级，耐干热不低于2级，附着力不低于2级，耐磨性不低于2级，抗冲击不低于2级；桌面水平静载荷试验、桌面垂直冲击、桌腿跌落检测结果均符合要求；符合GB/T 3324-2017《木家具通用技术条件》标准；中标供应商提供2018年1月1日以来至招标公告前合格的省、直辖市级及以上质量检测机构出具的带有二维码的“餐桌”检验报告复印件，并且必须与招标公告的产品名称以及技术要求一致，否则不得分。 | 张 | 1
| 椅子（餐椅） | 常规 | 1、面料：采用优质布料，符合GB 18401-2010《国家纺织产品基本安全技术规范》标准，甲醛含量：未检出（检出限：20mg/kg）；中标供应商提供2018年1月1日以来至招标公告前合格的省、直辖市级及以上质量检测机构出具的带有二维码的“布料”监督抽查检验报告复印件，检验内容必须满足此项技术参数，否则不得分。 2、背-座软垫：采用优质环保聚氨酯泡沫塑料海绵，符合GB/T 10802-2006《通用软质聚醚型聚氨酯泡沫塑料》标准，75%压缩永久变形（%）≤4.4，回弹率（%）≥40，拉伸强度（kpa）≥138，伸长率（%）≥160，撕裂强度（N/cm）≥2.7；干热老化后拉伸强度（kpa）≥130；湿热老化后拉伸强度（kpa）≥140；中标供应商提供2018年1月1日以来至招标公告前合格的省、直辖市级及以上质量检测机构出具的带有二维码的“海绵（软质聚氨酯泡沫塑料）”监督抽查检验报告复印件，检验内容必须满足此项技术参数，否则不得分。 3、座板基材：采用E1级优质多层实木板，符合GB 18580-2017《室内装饰装修材料 人造板及其制品中甲醛释放限量》和GB/T 9846-2015《普通胶合板》标准，胶合强度≥0.73MPa，静曲强度顺纹≥23.4MPa、横纹≥21.0MPa，弹性模量顺纹≥5046MPa、横纹≥5108MPa，含水率9-10%，甲醛释放量（mg/m³）≤0.063；中标供应商提供2018年1月1日以来至招标公告前合格的省、直辖市级及以上质量检测机构出具的带有二维码的“多层实木板”监督抽查检验报告复印件，检验内容必须满足此项技术参数，否则不得分。 4、油漆：采用优质环保水性油漆，符合GB/T 23999-2009《室内装饰装修用水性木器涂料》、GB 24410-2009《室内装饰装修材料 水性木器涂料中有害物质限量》标准，挥发性有机化合物含量（g/L）≤126，苯系物含量（mg/kg）：未检出（检出限50）；游离甲醛（mg/kg）≤12；附着力（级）≤1；细度（μm）≤25；乙二醇醚及醚酯总和（mg/kg）：未检出（检出限50）；中标供应商提供2018年1月1日以来至招标公告前合格的省、直辖市级及以上质量检测机构出具的带有二维码的“水性木器透明面漆”监督抽查检验报告复印件，检验内容必须满足此项技术参数，否则不得分。 5、脚架：采用优质实木橡木，符合GB/T 3324-2017《木家具通用技术条件》、GB 18584-2001《室内装饰装修材料 木家具中有害物质限量》标准，木制件甲醛释放量≤0.1mg/L；中标供应商提供2018年1月1日以来至招标公告前合格的省、直辖市级及以上质量检测机构出具的带有二维码的“实木橡木”检验报告复印件，检验内容必须满足此项技术参数，否则不得分。 6、椅子成品甲醛释放量≤0.9mg/L；符合GB 18584-2001《室内装饰装修材料 木家具中有害物质限量》标准；中标供应商提供2018年1月1日以来至招标公告前合格的省、直辖市级及以上质量检测机构出具的带有二维码的“椅子”检验报告复印件，并且必须与招标公告的产品名称以及技术要求一致，否则不得分。 | 把 | 10
| 餐桌椅 | 1200*600*750 （1+4） | 1、面材：采用E1级优质环保三聚氰胺板，符合GB/T 15102-2017《浸渍胶膜纸饰面纤维板和刨花板》标准；含水率（%）9.0-9.5；甲醛释放量（mg/m³）≤0.039；磨耗值（mg/100r)≤55；静曲强度（Mpa）≥17；弹性模量（Mpa）≥2500；2h吸水厚度膨胀率（%）≤5.0；密度（g/cm³）0.6-0.7；中标供应商提供2018年1月1日以来至招标公告前合格的省、直辖市级及以上质量检测机构出具的带有二维码的“防火板（三聚氰胺板）”监督抽查检验报告复印件，检验内容必须满足此项技术参数，否则不得分。 2、白乳胶：采用优质白乳胶，符合GB 18583-2008《室内装饰装修材料 胶粘剂中有害物质限量》和Q/GYJ 04-2016《聚乙酸乙烯酯乳液》标准，总挥发性有机物含量（g/L）≤102，游离甲醛（g/kg）：未检出（检出限0.05）；苯（g/kg）：未检出（检出限0.02）；甲苯+二甲苯（g/kg）：未检出（检出限0.04）；不挥发物（%）≥24；PH值6-7；粘度（Pa.s）≥590；中标供应商提供2018年1月1日以来至招标公告前合格的省、直辖市级及以上质量检测机构出具的带有二维码的“乳白胶（白乳胶）”监督抽查检验报告复印件，检验内容必须满足此项技术参数，否则不得分。 3、封边：采用同色封边条封边，符合QB/T 4463-2013《家具用封边条技术要求》标准，甲醛含量（mg/L）≤0.1；耐磨性（r）：磨30r后应无露㡳现象；耐干热性：无龟裂、无鼓泡；中标供应商提供2018年1月1日以来至招标公告前合格的省、直辖市级及以上质量检测机构出具的带有二维码的“封边条”监督抽查检验报告复印件，检验内容必须满足此项技术参数，否则不得分。 4、脚架：采用优质钢材，符合QB/T 3826-1999《轻工产品金属镀层和化学处理层的耐腐蚀试验方法 中性盐雾试验(NSS)法》、QB/T 3832-1999《轻工产品金属镀层腐蚀试验结果的评价》标准；耐腐蚀不低于9级。钢材表面涂层采用优质静电喷涂粉末，符合GB/T 3325-2017《金属家具通用技术条件》、GB 18584-2001《室内装饰装修材料 木家具中有害物质限量》标准；涂层和覆面层中可溶性重金属：可溶性铅：未检出（检出限2mg/kg），可溶性镉：未检出（检出限1mg/kg），可溶性铬：未检出（检出限1mg/kg），可溶性汞：未检出（检出限1mg/kg）；中标供应商提供2018年1月1日以来至招标公告前合格的省、直辖市级及以上质量检测机构出具的带有二维码的“钢材、静电喷涂粉末”检验报告复印件，检验内容必须满足此项技术参数，否则不得分。 5、五金件：采用优质五金配件，颜色可选。 6、餐桌成品甲醛释放量≤0.2mg/L，耐液性不低于2级，耐湿热不低于2级，耐干热不低于2级，附着力不低于2级，耐磨性不低于2级，抗冲击不低于2级；桌面水平静载荷试验、桌面垂直冲击、桌腿跌落检测结果均符合要求；符合GB/T 3324-2017《木家具通用技术条件》标准；中标供应商提供2018年1月1日以来至招标公告前合格的省、直辖市级及以上质量检测机构出具的带有二维码的“餐桌”检验报告复印件，并且必须与招标公告的产品名称以及技术要求一致，否则不得分。 | 套 | 12
| 宿舍床 | 1.2米 | 1、床靠表面：采用优质环保皮面。 2、床靠软垫：采用优质环保聚氨酯泡沫塑料海绵，符合GB/T 10802-2006《通用软质聚醚型聚氨酯泡沫塑料》标准，75%压缩永久变形（%）≤4.4，回弹率（%）≥40，拉伸强度（kpa）≥138，伸长率（%）≥160，撕裂强度（N/cm）≥2.7；干热老化后拉伸强度（kpa）≥130；湿热老化后拉伸强度（kpa）≥140；中标供应商提供2018年1月1日以来至招标公告前合格的省、直辖市级及以上质量检测机构出具的带有二维码的“海绵（软质聚氨酯泡沫塑料）”监督抽查检验报告复印件，检验内容必须满足此项技术参数，否则不得分。 3、面材：采用E1级优质环保三聚氰胺板，符合GB/T 15102-2017《浸渍胶膜纸饰面纤维板和刨花板》标准；含水率（%）9.0-9.5；甲醛释放量（mg/m³）≤0.039；磨耗值（mg/100r)≤55；静曲强度（Mpa）≥17；弹性模量（Mpa）≥2500；2h吸水厚度膨胀率（%）≤5.0；密度（g/cm³）0.6-0.7；中标供应商提供2018年1月1日以来至招标公告前合格的省、直辖市级及以上质量检测机构出具的带有二维码的“防火板（三聚氰胺板）”监督抽查检验报告复印件，检验内容必须满足此项技术参数，否则不得分。 4、白乳胶：采用优质白乳胶，符合GB 18583-2008《室内装饰装修材料 胶粘剂中有害物质限量》和Q/GYJ 04-2016《聚乙酸乙烯酯乳液》标准，总挥发性有机物含量（g/L）≤102，游离甲醛（g/kg）：未检出（检出限0.05）；苯（g/kg）：未检出（检出限0.02）；甲苯+二甲苯（g/kg）：未检出（检出限0.04）；不挥发物（%）≥24；PH值6-7；粘度（Pa.s）≥590；中标供应商提供2018年1月1日以来至招标公告前合格的省、直辖市级及以上质量检测机构出具的带有二维码的“乳白胶（白乳胶）”监督抽查检验报告复印件，检验内容必须满足此项技术参数，否则不得分。 5、封边：采用同色封边条封边，符合QB/T 4463-2013《家具用封边条技术要求》标准，甲醛含量（mg/L）≤0.1；耐磨性（r）：磨30r后应无露㡳现象；耐干热性：无龟裂、无鼓泡；中标供应商提供2018年1月1日以来至招标公告前合格的省、直辖市级及以上质量检测机构出具的带有二维码的“封边条”监督抽查检验报告复印件，检验内容必须满足此项技术参数，否则不得分。 6、三合一连接件：采用优质三合一偏心连接件，符合QB/T 3827-1999《轻工产品金属镀层和化学处理层的耐腐蚀试验方法 乙酸盐雾试验(ASS)法》、QB/T 3832-1999《轻工产品金属镀层腐蚀试验结果的评价》标准；金属表面耐腐蚀不低于10级；中标供应商提供2018年1月1日以来至招标公告前合格的省、直辖市级及以上质量检测机构出具的带有二维码的“三合一偏心连接件”检验报告复印件，检验内容必须满足此项技术参数，否则不得分。 7、宿舍床成品木制件甲醛释放量≤0.4mg/L，邻边垂直度≤1mm，翘曲度≤0.5mm，平整度≤0.13mm，位差度≤1.0mm，分缝≤1.2mm，着地平稳性≤0.3mm，封边处理、表面装饰层检测结果均未见缺陷，柜类拉门垂直加载、柜类拉门水平加载检测结果均无损；符合GB 18584-2001《室内装饰装修材料 木家具中有害物质限量》标准；中标供应商提供2018年1月1日以来至招标公告前合格的省、直辖市级及以上质量检测机构出具的带有二维码的“宿舍床”检验报告复印件，并且必须与招标公告的产品名称以及技术要求一致，否则不得分。 | 张 | 18
| 床头柜 | 常规 | 1、面材：采用E1级优质环保三聚氰胺板，符合GB/T 15102-2017《浸渍胶膜纸饰面纤维板和刨花板》标准；含水率（%）9.0-9.5；甲醛释放量（mg/m³）≤0.039；磨耗值（mg/100r)≤55；静曲强度（Mpa）≥17；弹性模量（Mpa）≥2500；2h吸水厚度膨胀率（%）≤5.0；密度（g/cm³）0.6-0.7；中标供应商提供2018年1月1日以来至招标公告前合格的省、直辖市级及以上质量检测机构出具的带有二维码的“防火板（三聚氰胺板）”监督抽查检验报告复印件，检验内容必须满足此项技术参数，否则不得分。 2、白乳胶：采用优质白乳胶，符合GB 18583-2008《室内装饰装修材料 胶粘剂中有害物质限量》和Q/GYJ 04-2016《聚乙酸乙烯酯乳液》标准，总挥发性有机物含量（g/L）≤102，游离甲醛（g/kg）：未检出（检出限0.05）；苯（g/kg）：未检出（检出限0.02）；甲苯+二甲苯（g/kg）：未检出（检出限0.04）；不挥发物（%）≥24；PH值6-7；粘度（Pa.s）≥590；中标供应商提供2018年1月1日以来至招标公告前合格的省、直辖市级及以上质量检测机构出具的带有二维码的“乳白胶（白乳胶）”监督抽查检验报告复印件，检验内容必须满足此项技术参数，否则不得分。 3、封边：采用同色封边条封边，符合QB/T 4463-2013《家具用封边条技术要求》标准，甲醛含量（mg/L）≤0.1；耐磨性（r）：磨30r后应无露㡳现象；耐干热性：无龟裂、无鼓泡；中标供应商提供2018年1月1日以来至招标公告前合格的省、直辖市级及以上质量检测机构出具的带有二维码的“封边条”监督抽查检验报告复印件，检验内容必须满足此项技术参数，否则不得分。 4、滑轨：采用优质三折钢珠滑轨，符合QB/T 2454-2013《家具五金 抽屉导轨》标准；垂直向下静载荷、水平侧向静载荷、猛关或猛开、耐久性、拉出安全性、下沉量、耐腐蚀检测结果均符合要求；中标供应商提供2018年1月1日以来至招标公告前合格的省、直辖市级及以上质量检测机构出具的带有二维码的“三折钢珠滑轨”监督抽查检验报告复印件，检验内容必须满足此项技术参数，否则不得分。 5、三合一连接件：采用优质三合一偏心连接件，符合QB/T 3827-1999《轻工产品金属镀层和化学处理层的耐腐蚀试验方法 乙酸盐雾试验(ASS)法》、QB/T 3832-1999《轻工产品金属镀层腐蚀试验结果的评价》标准；金属表面耐腐蚀不低于10级；中标供应商提供2018年1月1日以来至招标公告前合格的省、直辖市级及以上质量检测机构出具的带有二维码的“三合一偏心连接件”检验报告复印件，检验内容必须满足此项技术参数，否则不得分。 6、拉手：采用优质拉手，符合QB/T 3827-1999《轻工产品金属镀层和化学处理层的耐腐蚀试验方法 乙酸盐雾试验(ASS)法》、QB/T 3832-1999《轻工产品金属镀层腐蚀试验结果的评价》标准；金属表面耐腐蚀不低于10级；中标供应商提供2018年1月1日以来至招标公告前合格的省、直辖市级及以上质量检测机构出具的带有二维码的“拉手”检验报告复印件，检验内容必须满足此项技术参数，否则不得分。 7、床头柜成品木制件甲醛释放量：≤0.6mg/L，翘曲度≤1.0mm，平整度≤0.08mm，位差度≤1.0mm，分缝≤1.00mm，底脚平稳性≤0.2mm，抽屉下垂度≤3mm，抽屉摆动度≤1mm，漆膜耐液性不低于1级，漆膜抗冲击不低于2级，结构和底架强度试验、推拉构件强度试验检测结果均符合要求；符合GB/T 3324-2017《木家具通用技术条件》，GB 18584-2001《室内装饰装修材料 木家具中有害物质限量》标准；中标供应商提供2018年1月1日以来至招标公告前合格的省、直辖市级及以上质量检测机构出具的带有二维码的“床头柜”检验报告复印件，并且必须与招标公告的产品名称以及技术要求一致，否则不得分。 | 个 | 9
| 弹簧软床垫 | 1.2米 | 1、面料：采用优质布料，符合GB 18401-2010《国家纺织产品基本安全技术规范》标准，甲醛含量：未检出（检出限：20mg/kg）；中标供应商提供2018年1月1日以来至招标公告前合格的省、直辖市级及以上质量检测机构出具的带有二维码的“布料”监督抽查检验报告复印件，检验内容必须满足此项技术参数，否则不得分。 2、软垫基材：采用优质环保聚氨酯泡沫塑料海绵，符合GB/T 10802-2006《通用软质聚醚型聚氨酯泡沫塑料》标准，75%压缩永久变形（%）≤4.4，回弹率（%）≥40，拉伸强度（kpa）≥138，伸长率（%）≥160，撕裂强度（N/cm）≥2.7；干热老化后拉伸强度（kpa）≥130；湿热老化后拉伸强度（kpa）≥140；中标供应商提供2018年1月1日以来至招标公告前合格的省、直辖市级及以上质量检测机构出具的带有二维码的“海绵（软质聚氨酯泡沫塑料）”监督抽查检验报告复印件，检验内容必须满足此项技术参数，否则不得分。 3、弹簧软床垫成品面料、铺面、边面缝纫、缝边均符合检测要求；面料耐干摩擦色牢度：4-5级，化纤（棉）毡强度≤43.9N/cm；卫生、安全、阻燃性能符合检测标准；床垫甲醛释放量≤0.017mg/m².h，弹簧符合不应有锈迹、锈蚀、弹簧摩擦声；符合QB/T 1952.2-2011《软体家具 弹簧软床垫》；中标供应商提供2018年1月1日以来至招标公告前合格的省、直辖市级及以上质量检测机构出具的带有二维码的“弹簧软床垫”检验报告复印件，并且必须与招标公告的产品名称以及技术要求一致，否则不得分。 | 张 | 18
| 电视柜 | 1500*400*450 | 1、面材：采用E1级优质环保三聚氰胺板，符合GB/T 15102-2017《浸渍胶膜纸饰面纤维板和刨花板》标准；含水率（%）9.0-9.5；甲醛释放量（mg/m³）≤0.039；磨耗值（mg/100r)≤55；静曲强度（Mpa）≥17；弹性模量（Mpa）≥2500；2h吸水厚度膨胀率（%）≤5.0；密度（g/cm³）0.6-0.7；中标供应商提供2018年1月1日以来至招标公告前合格的省、直辖市级及以上质量检测机构出具的带有二维码的“防火板（三聚氰胺板）”监督抽查检验报告复印件，检验内容必须满足此项技术参数，否则不得分。 2、白乳胶：采用优质白乳胶，符合GB 18583-2008《室内装饰装修材料 胶粘剂中有害物质限量》和Q/GYJ 04-2016《聚乙酸乙烯酯乳液》标准，总挥发性有机物含量（g/L）≤102，游离甲醛（g/kg）：未检出（检出限0.05）；苯（g/kg）：未检出（检出限0.02）；甲苯+二甲苯（g/kg）：未检出（检出限0.04）；不挥发物（%）≥24；PH值6-7；粘度（Pa.s）≥590；中标供应商提供2018年1月1日以来至招标公告前合格的省、直辖市级及以上质量检测机构出具的带有二维码的“乳白胶（白乳胶）”监督抽查检验报告复印件，检验内容必须满足此项技术参数，否则不得分。 3、封边：采用同色封边条封边，符合QB/T 4463-2013《家具用封边条技术要求》标准，甲醛含量（mg/L）≤0.1；耐磨性（r）：磨30r后应无露㡳现象；耐干热性：无龟裂、无鼓泡；中标供应商提供2018年1月1日以来至招标公告前合格的省、直辖市级及以上质量检测机构出具的带有二维码的“封边条”监督抽查检验报告复印件，检验内容必须满足此项技术参数，否则不得分。 4、铰链：采用优质铰链，符合QB/T 2189-2013《家具五金 杯状暗铰链》标准，耐腐蚀检测结果符合要求；中标供应商提供2018年1月1日以来至招标公告前合格的省、直辖市级及以上质量检测机构出具的带有二维码的“铰链”监督抽查检验报告复印件，检验内容必须满足此项技术参数，否则不得分。 5、三合一连接件：采用优质三合一偏心连接件，符合QB/T 3827-1999《轻工产品金属镀层和化学处理层的耐腐蚀试验方法 乙酸盐雾试验(ASS)法》、QB/T 3832-1999《轻工产品金属镀层腐蚀试验结果的评价》标准；金属表面耐腐蚀不低于10级；中标供应商提供2018年1月1日以来至招标公告前合格的省、直辖市级及以上质量检测机构出具的带有二维码的“三合一偏心连接件”检验报告复印件，检验内容必须满足此项技术参数，否则不得分。 6、拉手：采用优质拉手，符合QB/T 3827-1999《轻工产品金属镀层和化学处理层的耐腐蚀试验方法 乙酸盐雾试验(ASS)法》、QB/T 3832-1999《轻工产品金属镀层腐蚀试验结果的评价》标准；金属表面耐腐蚀不低于10级；中标供应商提供2018年1月1日以来至招标公告前合格的省、直辖市级及以上质量检测机构出具的带有二维码的“拉手”检验报告复印件，检验内容必须满足此项技术参数，否则不得分。 7、电视柜成品木制件甲醛释放量≤0.5mg/L，翘曲度≤1.0mm，平整度≤0.09mm，位差度≤1.0mm，分缝≤1.00mm，底脚平稳性≤0.2mm；漆膜耐液性不低于3级，漆膜抗冲击不低于2级；符合GB/T 3324-2017《木家具通用技术条件》，GB 18584-2001《室内装饰装修材料 木家具中有害物质限量》标准；中标供应商提供2018年1月1日以来至招标公告前合格的省、直辖市级及以上质量检测机构出具的带有二维码的“电视柜”检验报告复印件，并且必须与招标公告的产品名称以及技术要求一致，否则不得分。 | 个 | 9
| 衣柜 | 800*550*2000 | 1、面材：采用E1级优质环保三聚氰胺板，符合GB/T 15102-2017《浸渍胶膜纸饰面纤维板和刨花板》标准；含水率（%）9.0-9.5；甲醛释放量（mg/m³）≤0.039；磨耗值（mg/100r)≤55；静曲强度（Mpa）≥17；弹性模量（Mpa）≥2500；2h吸水厚度膨胀率（%）≤5.0；密度（g/cm³）0.6-0.7；中标供应商提供2018年1月1日以来至招标公告前合格的省、直辖市级及以上质量检测机构出具的带有二维码的“防火板（三聚氰胺板）”监督抽查检验报告复印件，检验内容必须满足此项技术参数，否则不得分。 2、白乳胶：采用优质白乳胶，符合GB 18583-2008《室内装饰装修材料 胶粘剂中有害物质限量》和Q/GYJ 04-2016《聚乙酸乙烯酯乳液》标准，总挥发性有机物含量（g/L）≤102，游离甲醛（g/kg）：未检出（检出限0.05）；苯（g/kg）：未检出（检出限0.02）；甲苯+二甲苯（g/kg）：未检出（检出限0.04）；不挥发物（%）≥24；PH值6-7；粘度（Pa.s）≥590；中标供应商提供2018年1月1日以来至招标公告前合格的省、直辖市级及以上质量检测机构出具的带有二维码的“乳白胶（白乳胶）”监督抽查检验报告复印件，检验内容必须满足此项技术参数，否则不得分。 3、封边：采用同色封边条封边，符合QB/T 4463-2013《家具用封边条技术要求》标准，甲醛含量（mg/L）≤0.1；耐磨性（r）：磨30r后应无露㡳现象；耐干热性：无龟裂、无鼓泡；中标供应商提供2018年1月1日以来至招标公告前合格的省、直辖市级及以上质量检测机构出具的带有二维码的“封边条”监督抽查检验报告复印件，检验内容必须满足此项技术参数，否则不得分。 4、铰链：采用优质铰链，符合QB/T 2189-2013《家具五金 杯状暗铰链》标准，耐腐蚀检测结果符合要求；中标供应商提供2018年1月1日以来至招标公告前合格的省、直辖市级及以上质量检测机构出具的带有二维码的“铰链”监督抽查检验报告复印件，检验内容必须满足此项技术参数，否则不得分。 5、三合一连接件：采用优质三合一偏心连接件，符合QB/T 3827-1999《轻工产品金属镀层和化学处理层的耐腐蚀试验方法 乙酸盐雾试验(ASS)法》、QB/T 3832-1999《轻工产品金属镀层腐蚀试验结果的评价》标准；金属表面耐腐蚀不低于10级；中标供应商提供2018年1月1日以来至招标公告前合格的省、直辖市级及以上质量检测机构出具的带有二维码的“三合一偏心连接件”检验报告复印件，检验内容必须满足此项技术参数，否则不得分。 6、拉手：采用优质拉手，符合QB/T 3827-1999《轻工产品金属镀层和化学处理层的耐腐蚀试验方法 乙酸盐雾试验(ASS)法》、QB/T 3832-1999《轻工产品金属镀层腐蚀试验结果的评价》标准；金属表面耐腐蚀不低于10级；中标供应商提供2018年1月1日以来至招标公告前合格的省、直辖市级及以上质量检测机构出具的带有二维码的“拉手”检验报告复印件，检验内容必须满足此项技术参数，否则不得分。 7、衣柜成品木制件甲醛释放量≤0.5mg/L，翘曲度≤1.0mm，平整度≤0.08mm，位差度≤0.4mm，分缝≤1.0mm，底脚平稳性≤1.0mm；软、硬质覆面耐污染性能不低于3级，软、硬质覆面抗冲击不低于2级；符合GB/T 3324-2017《木家具通用技术条件》，GB 18584-2001《室内装饰装修材料 木家具中有害物质限量》标准；中标供应商提供2018年1月1日以来至招标公告前合格的省、直辖市级及以上质量检测机构出具的带有二维码的“衣柜”检验报告复印件，并且必须与招标公告的产品名称以及技术要求一致，否则不得分。 | 组 | 18
| 钢制文件柜（中二抽柜） | 860*400*1800 | 1、采用优质一级冷轧钢板，厚度达到0.8mm，符合GB/T 3325-2017《金属家具通用技术条件》和QB/T 3827-1999《轻工产品金属镀层和化学处理层的耐腐蚀试验方法 乙酸盐雾试验法》标准，金属喷漆（塑）涂层冲击强度无剥落、裂纹、皱纹，耐腐蚀等级不低于10级；中标供应商提供2018年1月1日以来至招标公告前合格的省、直辖市级及以上质量检测机构出具的带有二维码的“冷轧钢板”检验报告复印件，检验内容必须满足此项技术参数，否则不得分。 2、表面经过特殊处理，防锈、防污，容易清洁，烤漆工艺流程密封，表面无突起，颗料，色泽均匀。 3、涂层：采用优质静电喷涂粉末，符合GB/T 3325-2017《金属家具通用技术条件》、GB 18584-2001《室内装饰装修材料 木家具中有害物质限量》标准；涂层和覆面层中可溶性重金属：可溶性铅：未检出（检出限2mg/kg），可溶性镉：未检出（检出限1mg/kg），可溶性铬：未检出（检出限1mg/kg），可溶性汞：未检出（检出限1mg/kg）；中标供应商提供2018年1月1日以来至招标公告前合格的省、直辖市级及以上质量检测机构出具的带有二维码的“静电喷涂粉末”检验报告复印件，检验内容必须满足此项技术参数，否则不得分。 4、拉手：采用优质拉手，符合QB/T 3827-1999《轻工产品金属镀层和化学处理层的耐腐蚀试验方法 乙酸盐雾试验(ASS)法》、QB/T 3832-1999《轻工产品金属镀层腐蚀试验结果的评价》标准；金属表面耐腐蚀不低于10级；中标供应商提供2018年1月1日以来至招标公告前合格的省、直辖市级及以上质量检测机构出具的带有二维码的“拉手”检验报告复印件，检验内容必须满足此项技术参数，否则不得分。 5、锁具：采用优质锁，符合QB/T 3827-1999《轻工产品金属镀层和化学处理层的耐腐蚀试验方法 乙酸盐雾试验(ASS)法》、QB/T 3832-1999《轻工产品金属镀层腐蚀试验结果的评价》标准；金属表面耐腐蚀不低于10级；中标供应商提供2018年1月1日以来至招标公告前合格的省、直辖市级及以上质量检测机构出具的带有二维码的“锁”检验报告复印件，检验内容必须满足此项技术参数，否则不得分。 6、滑轨：采用优质三折钢珠滑轨，符合QB/T 2454-2013《家具五金 抽屉导轨》标准；垂直向下静载荷、水平侧向静载荷、猛开或猛关、耐久性、拉出安全性、下沉量、耐腐蚀检测结果均符合要求；中标供应商提供2018年1月1日以来至招标公告前合格的省、直辖市级及以上质量检测机构出具的带有二维码的“三折钢珠滑轨”监督抽查检验报告复印件，检验内容必须满足此项技术参数，否则不得分。 7、钢制文件柜成品位差度≤2.0mm，外观要求：焊接件、电镀件、喷涂层检测结果均符合，结构和底架的强度试验、跌落试验、活动部件关闭时的空载稳定性、活动部件打开时的空载稳定性检测结果均符合要求；符合QB/T 1097-2010《钢制文件柜》标准；中标供应商提供2018年1月1日以来至招标公告前合格的省、直辖市级及以上质量检测机构出具的带有二维码的“钢制文件柜”检验报告复印件，并且必须与招标公告的产品名称以及技术要求一致，否则不得分。 | 组 | 5
| 五节文件柜（钢制文件柜） | 860*400*2020 | 1、采用优质一级冷轧钢板，厚度达到0.8mm，符合GB/T 3325-2017《金属家具通用技术条件》和QB/T 3827-1999《轻工产品金属镀层和化学处理层的耐腐蚀试验方法 乙酸盐雾试验法》标准，金属喷漆（塑）涂层冲击强度无剥落、裂纹、皱纹，耐腐蚀等级不低于10级；中标供应商提供2018年1月1日以来至招标公告前合格的省、直辖市级及以上质量检测机构出具的带有二维码的“冷轧钢板”检验报告复印件，检验内容必须满足此项技术参数，否则不得分。 2、表面经过特殊处理，防锈、防污，容易清洁，烤漆工艺流程密封，表面无突起，颗料，色泽均匀。 3、涂层：采用优质静电喷涂粉末，符合GB/T 3325-2017《金属家具通用技术条件》、GB 18584-2001《室内装饰装修材料 木家具中有害物质限量》标准；涂层和覆面层中可溶性重金属：可溶性铅：未检出（检出限2mg/kg），可溶性镉：未检出（检出限1mg/kg），可溶性铬：未检出（检出限1mg/kg），可溶性汞：未检出（检出限1mg/kg）；中标供应商提供2018年1月1日以来至招标公告前合格的省、直辖市级及以上质量检测机构出具的带有二维码的“静电喷涂粉末”检验报告复印件，检验内容必须满足此项技术参数，否则不得分。 4、拉手：采用优质拉手，符合QB/T 3827-1999《轻工产品金属镀层和化学处理层的耐腐蚀试验方法 乙酸盐雾试验(ASS)法》、QB/T 3832-1999《轻工产品金属镀层腐蚀试验结果的评价》标准；金属表面耐腐蚀不低于10级；中标供应商提供2018年1月1日以来至招标公告前合格的省、直辖市级及以上质量检测机构出具的带有二维码的“拉手”检验报告复印件，检验内容必须满足此项技术参数，否则不得分。 5、锁具：采用优质锁，符合QB/T 3827-1999《轻工产品金属镀层和化学处理层的耐腐蚀试验方法 乙酸盐雾试验(ASS)法》、QB/T 3832-1999《轻工产品金属镀层腐蚀试验结果的评价》标准；金属表面耐腐蚀不低于10级；中标供应商提供2018年1月1日以来至招标公告前合格的省、直辖市级及以上质量检测机构出具的带有二维码的“锁”检验报告复印件，检验内容必须满足此项技术参数，否则不得分。 6、五节文件柜（钢制文件柜）成品翘曲度≤0.8mm，平整度≤0.11mm，位差度≤1.2mm，分缝≤1.4mm，着地平稳性≤0.3mm，金属件外观要求：焊接件、喷涂层检测结果均符合，金属喷漆（塑）涂层硬度≥3H，金属喷漆（塑）涂层附着力≤1级；符合GB/T 3325-2008《金属家具通用技术条件》标准；中标供应商提供2018年1月1日以来至招标公告前合格的省、直辖市级及以上质量检测机构出具的带有二维码的“五节文件柜（钢制文件柜）”检验报告复印件，并且必须与招标公告的产品名称以及技术要求一致，否则不得分。 | 组 | 3
| 五节文件柜（钢制文件柜） | 860*400*2020 | 1、采用优质一级冷轧钢板，厚度达到0.8mm，符合GB/T 3325-2017《金属家具通用技术条件》和QB/T 3827-1999《轻工产品金属镀层和化学处理层的耐腐蚀试验方法 乙酸盐雾试验法》标准，金属喷漆（塑）涂层冲击强度无剥落、裂纹、皱纹，耐腐蚀等级不低于10级；中标供应商提供2018年1月1日以来至招标公告前合格的省、直辖市级及以上质量检测机构出具的带有二维码的“冷轧钢板”检验报告复印件，检验内容必须满足此项技术参数，否则不得分。 2、表面经过特殊处理，防锈、防污，容易清洁，烤漆工艺流程密封，表面无突起，颗料，色泽均匀。 3、涂层：采用优质静电喷涂粉末，符合GB/T 3325-2017《金属家具通用技术条件》、GB 18584-2001《室内装饰装修材料 木家具中有害物质限量》标准；涂层和覆面层中可溶性重金属：可溶性铅：未检出（检出限2mg/kg），可溶性镉：未检出（检出限1mg/kg），可溶性铬：未检出（检出限1mg/kg），可溶性汞：未检出（检出限1mg/kg）；中标供应商提供2018年1月1日以来至招标公告前合格的省、直辖市级及以上质量检测机构出具的带有二维码的“静电喷涂粉末”检验报告复印件，检验内容必须满足此项技术参数，否则不得分。 4、拉手：采用优质拉手，符合QB/T 3827-1999《轻工产品金属镀层和化学处理层的耐腐蚀试验方法 乙酸盐雾试验(ASS)法》、QB/T 3832-1999《轻工产品金属镀层腐蚀试验结果的评价》标准；金属表面耐腐蚀不低于10级；中标供应商提供2018年1月1日以来至招标公告前合格的省、直辖市级及以上质量检测机构出具的带有二维码的“拉手”检验报告复印件，检验内容必须满足此项技术参数，否则不得分。 5、锁具：采用优质锁，符合QB/T 3827-1999《轻工产品金属镀层和化学处理层的耐腐蚀试验方法 乙酸盐雾试验(ASS)法》、QB/T 3832-1999《轻工产品金属镀层腐蚀试验结果的评价》标准；金属表面耐腐蚀不低于10级；中标供应商提供2018年1月1日以来至招标公告前合格的省、直辖市级及以上质量检测机构出具的带有二维码的“锁”检验报告复印件，检验内容必须满足此项技术参数，否则不得分。 6、五节文件柜（钢制文件柜）成品翘曲度≤0.8mm，平整度≤0.11mm，位差度≤1.2mm，分缝≤1.4mm，着地平稳性≤0.3mm，金属件外观要求：焊接件、喷涂层检测结果均符合，金属喷漆（塑）涂层硬度≥3H，金属喷漆（塑）涂层附着力≤1级；符合GB/T 3325-2008《金属家具通用技术条件》标准；中标供应商提供2018年1月1日以来至招标公告前合格的省、直辖市级及以上质量检测机构出具的带有二维码的“五节文件柜（钢制文件柜）”检验报告复印件，并且必须与招标公告的产品名称以及技术要求一致，否则不得分。 | 组 | 3
| 钢制文件柜（双节柜） | 860*400*1800 | 1、采用优质一级冷轧钢板，厚度达到0.8mm，符合GB/T 3325-2017《金属家具通用技术条件》和QB/T 3827-1999《轻工产品金属镀层和化学处理层的耐腐蚀试验方法 乙酸盐雾试验法》标准，金属喷漆（塑）涂层冲击强度无剥落、裂纹、皱纹，耐腐蚀等级不低于10级；中标供应商提供2018年1月1日以来至招标公告前合格的省、直辖市级及以上质量检测机构出具的带有二维码的“冷轧钢板”检验报告复印件，检验内容必须满足此项技术参数，否则不得分。 2、表面经过特殊处理，防锈、防污，容易清洁，烤漆工艺流程密封，表面无突起，颗料，色泽均匀。 3、涂层：采用优质静电喷涂粉末，符合GB/T 3325-2017《金属家具通用技术条件》、GB 18584-2001《室内装饰装修材料 木家具中有害物质限量》标准；涂层和覆面层中可溶性重金属：可溶性铅：未检出（检出限2mg/kg），可溶性镉：未检出（检出限1mg/kg），可溶性铬：未检出（检出限1mg/kg），可溶性汞：未检出（检出限1mg/kg）；中标供应商提供2018年1月1日以来至招标公告前合格的省、直辖市级及以上质量检测机构出具的带有二维码的“静电喷涂粉末”检验报告复印件，检验内容必须满足此项技术参数，否则不得分。 4、拉手：采用优质拉手，符合QB/T 3827-1999《轻工产品金属镀层和化学处理层的耐腐蚀试验方法 乙酸盐雾试验(ASS)法》、QB/T 3832-1999《轻工产品金属镀层腐蚀试验结果的评价》标准；金属表面耐腐蚀不低于10级；中标供应商提供2018年1月1日以来至招标公告前合格的省、直辖市级及以上质量检测机构出具的带有二维码的“拉手”检验报告复印件，检验内容必须满足此项技术参数，否则不得分。 5、锁具：采用优质锁，符合QB/T 3827-1999《轻工产品金属镀层和化学处理层的耐腐蚀试验方法 乙酸盐雾试验(ASS)法》、QB/T 3832-1999《轻工产品金属镀层腐蚀试验结果的评价》标准；金属表面耐腐蚀不低于10级；中标供应商提供2018年1月1日以来至招标公告前合格的省、直辖市级及以上质量检测机构出具的带有二维码的“锁”检验报告复印件，检验内容必须满足此项技术参数，否则不得分。 6、钢制文件柜成品位差度≤2.0mm，外观要求：焊接件、电镀件、喷涂层检测结果均符合，结构和底架的强度试验、跌落试验、活动部件关闭时的空载稳定性、活动部件打开时的空载稳定性检测结果均符合要求；符合QB/T 1097-2010《钢制文件柜》标准；中标供应商提供2018年1月1日以来至招标公告前合格的省、直辖市级及以上质量检测机构出具的带有二维码的“钢制文件柜”检验报告复印件，并且必须与招标公告的产品名称以及技术要求一致，否则不得分。 | 组 | 2
| 钢制更衣柜（双门柜） | 860*400*1800 | 1、采用优质一级冷轧钢板，厚度达到0.8mm，符合GB/T 3325-2017《金属家具通用技术条件》和QB/T 3827-1999《轻工产品金属镀层和化学处理层的耐腐蚀试验方法 乙酸盐雾试验法》标准，金属喷漆（塑）涂层冲击强度无剥落、裂纹、皱纹，耐腐蚀等级不低于10级；中标供应商提供2018年1月1日以来至招标公告前合格的省、直辖市级及以上质量检测机构出具的带有二维码的“冷轧钢板”检验报告复印件，检验内容必须满足此项技术参数，否则不得分。 2、表面经过特殊处理，防锈、防污，容易清洁，烤漆工艺流程密封，表面无突起，颗料，色泽均匀。 3、涂层：采用优质静电喷涂粉末，符合GB/T 3325-2017《金属家具通用技术条件》、GB 18584-2001《室内装饰装修材料 木家具中有害物质限量》标准；涂层和覆面层中可溶性重金属：可溶性铅：未检出（检出限2mg/kg），可溶性镉：未检出（检出限1mg/kg），可溶性铬：未检出（检出限1mg/kg），可溶性汞：未检出（检出限1mg/kg）；中标供应商提供2018年1月1日以来至招标公告前合格的省、直辖市级及以上质量检测机构出具的带有二维码的“静电喷涂粉末”检验报告复印件，检验内容必须满足此项技术参数，否则不得分。 4、拉手：采用优质拉手，符合QB/T 3827-1999《轻工产品金属镀层和化学处理层的耐腐蚀试验方法 乙酸盐雾试验(ASS)法》、QB/T 3832-1999《轻工产品金属镀层腐蚀试验结果的评价》标准；金属表面耐腐蚀不低于10级；中标供应商提供2018年1月1日以来至招标公告前合格的省、直辖市级及以上质量检测机构出具的带有二维码的“拉手”检验报告复印件，检验内容必须满足此项技术参数，否则不得分。 5、锁具：采用优质锁，符合QB/T 3827-1999《轻工产品金属镀层和化学处理层的耐腐蚀试验方法 乙酸盐雾试验(ASS)法》、QB/T 3832-1999《轻工产品金属镀层腐蚀试验结果的评价》标准；金属表面耐腐蚀不低于10级；中标供应商提供2018年1月1日以来至招标公告前合格的省、直辖市级及以上质量检测机构出具的带有二维码的“锁”检验报告复印件，检验内容必须满足此项技术参数，否则不得分。 6、钢制更衣柜成品着地平稳性≤1.1mm，外观要求：焊接件、电镀件、喷涂层检测结果均符合要求，结构和底架的强度试验、跌落试验、活动部件关闭时的空载稳定性、活动部件打开时的空载稳定性检测结果均符合要求；符合QB/T 1097-2010《钢制文件柜》标准；中标供应商提供2018年1月1日以来至招标公告前合格的省、直辖市级及以上质量检测机构出具的带有二维码的“钢制更衣柜”检验报告复印件，并且必须与招标公告的产品名称以及技术要求一致，否则不得分。 | 组 | 5