## B.1 工程项目招标工程量清单封面(封1)
| 自贡市公交集团有限责任公司光大街场站坝面维修及黑化工程 |  |  | 工程
招标工程量清单
招 标 人:
(单位盖章)
造价咨询人:
(单位盖章)
封-1

## C.1 工程项目招标工程量清单扉页(扉1)
| 自贡市公交集团有限责任公司光大街场站坝面维修及黑化工程 |  |  | 工程
招标工程量清单
招 标 人: |  | 造价咨询人:
| (单位盖章) |  | （单位盖章）
法定代表人 或其授权人: |  | 法定代表人 或其授权人:
| (签字或盖章) |  | (签字或盖章)
编 制 人: |  | 复 核 人:
| (造价人员签字盖专用章) |  | (一级造价工程师签字盖专用章)
编 制 时 间: |  | 复 核 时 间:
扉-1

## D 工程计价总说明(表-01)
总 说 明
工程名称： | 自贡市公交集团有限责任公司光大街场站坝面维修及黑化工程
1.工程概况：本工程为自贡市公交集团有限责任公司光大街场站坝面维修及黑化工程，主要工作内容为混凝土坝面拆除后新做、新作钢筋混凝土截水沟、坝面黑化及标线等。 2.预算编制范围：清单内所有内容。 3.工程量清单编制依据： (1)业主提供的资料； (2)《建设工程工程量清单计价规范》(GB50500-2013)及相关工程量计算规范； (3)《四川省住房和城乡建设厅关于重新调整〈建筑业营业税改征增值税四川省建设工程计价依据调整办法〉的通知》川建造价发〔2019〕181号； (4)2020年《四川省建设工程工程量清单计价定额》及配套文件； (5)人工费调整按四川省建设工程造价总站关于四川省建设工程造价总站关于对各市（州）2020年《四川省建设工程工程量清单计价定额》人工费调整的批复，川建价发〔2023〕9号文件执行； (6)材料价格是按2023年《自贡建设》第10期信息价（不含税）及市场价，缺项材料按市场价或暂估价计算。 4.工程质量、材料、施工等的特殊要求： (1)本工程的质量、所用材料和施工必须满足现行有关国家设计、施工及验收的规范标准要求； (2)本工程所用材料必须是正规生产厂家生产的合格产品。 5.其他需要说明的问题： (1)未明确内容详项目特征； (2)暂列金按10%计取。

## E.3 单位工程招标控制价投标报价汇总表(表-04-1)一般~
单位工程招标控制价/投标报价汇总表
（适用于一般计税方法）
工程名称： | 自贡市公交集团有限责任公司光大街场站坝面维修及黑化工程\单项工程1【市政工程】 | 标段：
序号 | 汇总内容 | 金 额（元） | 其中:暂估价(元)
1 | 分部分项及单价措施项目
1.1 | 坝面维修
1.2 | 坝面黑化
1.3 | 单价措施项目
2 | 总价措施项目 |  | -
2.1 | 其中：安全文明施工费 | 17834.63 | -
3 | 其他项目 |  | -
3.1 | 其中：暂列金额 | 119822.65 | -
3.2 | 其中：专业工程暂估价 |  | -
3.3 | 其中：计日工 |  | -
3.4 | 其中：总承包服务费 |  | -
4 | 规费 | 6462.89 | -
5 | 创优质工程奖补偿奖励费 |  | -
6 | 税前不含税工程造价 |  | -
6.1 | 其中：除税甲供材料（设备）费 |  | -
7 | 销项增值税额 |  | -
8 | 附加税 |  | -
招标控制价/投标报价总价合计=税前不含税工程造价+销项增值税额+附加税

## F.1 分部分项工程和单价措施项目清单与计价表(表-08)【~
分部分项工程和单价措施项目清单与计价表
工程名称： |  | 自贡市公交集团有限责任公司光大街场站坝面维修及黑化工程\单项工程1【市政工程】 |  |  |  | 标段：
序号 | 项目编码 |  | 项目名称 | 项目特征描述 | 计量 单位 | 工程量 | 金额（元）
[7 empty] | 综合单价 | 合价 | 其中
[9 empty] | 定额人工费 | 定额机械费 | 暂估价
坝面维修
1 | 041001001001 |  | 拆除路面 | 1.拆除混凝土路面，厚度综合 | m2 | 1000
2 | 040901001015 |  | 坝面配筋 φ14钢筋双层双向 | 1.钢筋种类 三级钢 2.钢筋规格 φ14 3.双层双向@300布置 | t | 1.342
3 | 040203007002 |  | 水泥混凝土 | 1.混凝土强度等级：20cm厚C30混凝土 | m2 | 1120
4 | 010507003003 |  | 截水沟 | 1.混凝土强度等级：沟墙及沟底厚均为200厚C30混凝土 2.沟截面尺寸：净空尺寸深600mm，宽400mm 3.垫层材料种类、厚度 ：100mm厚C15混凝土 4.盖板种类：铸铁盖板承重50吨 5.含土石方、钢筋、模板制安等所有内容 | m | 25
5 | 040501001004 |  | 混凝土管 | 1.管有筋无筋：混凝土管 2.规格：φ600mm 3.埋设深度：综合 4.接口形式：胶圈接口 5.管道闭水试验 | m | 100
6 | 040101002005 |  | 挖沟槽土方 | 1.土壤类别：综合 2.挖土深度：综合 3.开挖方式：综合 | m3 | 168
7 | 040103001006 |  | 回填方 | 1.密实度要求：综合 2.填方材料品种：细土 3.填方粒径要求：综合 4.填方来源、运距：投标人自行考虑 | m3 | 145.74
8 | 010404001007 |  | 砂垫层 | 1.垫层材料种类、配合比、厚度：100mm砂垫层 | m3 | 6
9 | 040504001008 |  | φ1000检查井 | 1.垫层混凝土强度等级：C15商品混凝土 2.砌筑材料品种、规格、强度等级：M7.5水泥砂浆MU10标准砖 3.井盖、井圈材质及规格：球磨铸铁井盖井座 φ800 4.含土石方、模板制安等所有内容 | 座 | 3
10 | 040103002009 |  | 建渣外运 | 1.废弃料品种：建渣及土石方 2.运距及倒土费：投标人自行考虑 | m3 | 222.26
分部小计
坝面黑化
11 | 040203006010 |  | 沥青混凝土 | 1.沥青混凝土种类：5cm厚，AC-13料 | m2 | 12000
12 | 040205017011 |  | 原车档拆除 | 1.原车档拆除 | 个 | 80
13 | 040205017012 |  | 车轮挡 | 1.车轮挡安装，材料甲供 | 个 | 200
14 | 040205006013 |  | 标线 | 1.油漆品种：热熔涂料 2.工艺：喷涂 3.线型：直线点划 | m2 | 630
15 | 040205007014 |  | 标记 | 1.油漆品种：热熔涂料 2.工艺：喷涂 3.线型：直线点划 | m2 | 70
分部小计
单价措施项目清单
混凝土模板及支架
16 | 041102014023 |  | 水泥混凝土 | 1.模板类型、支架材料等：投标人自行考虑，需满足设计及施工验收规范 2.报价说明：投标人应根据设计图纸，投标施工组织设计，现场实际情况和企业自身情况综合报价，不论采用何种支模方式均执行该综合单价 | m2 | 1120
分部小计
大型机械设备进出场及安拆
17 | 041106001024 |  | 大型机械设备进出场及安拆 | 1.机械设备名称:沥青混凝土摊铺机 进、出场各一次 2.机械设备规格型号：综合考虑 | 台次 | 1
18 | 041106001025 |  | 大型机械设备进出场及安拆 | 1.机械设备名称:压路机 进、出场各一次 2.机械设备规格型号：综合考虑 | 台次 | 2
19 | 041106001 |  | 大型机械设备进出场及安拆 | 1.机械设备名称 2.机械设备规格型号 | 台次 | 1
分部小计
分部小计
合 计

## F.4 总价措施项目清单与计价表(表-11)【市政工程】
总价措施项目清单与计价表
工程名称： | 自贡市公交集团有限责任公司光大街场站坝面维修及黑化工程\单项工程1【市政工程】 |  |  | 标段：
序号 | 项目编码 | 项目名称 | 计算基础 | 费率 （%） | 金额 （元） | 调整费率 (%) | 调整后金额 (元) | 备注
定额(人工费+机械费)
1 | 041109001015 | 安全文明施工费
1.1 | ① | 环境保护费 | 分部分项工程及单价措施项目(定额人工费+定额机械费) | 1.1
1.2 | ② | 文明施工费 | 分部分项工程及单价措施项目(定额人工费+定额机械费) | 3.3
1.3 | ③ | 安全施工费 | 分部分项工程及单价措施项目(定额人工费+定额机械费) | 4.2
1.4 | ④ | 临时设施费 | 分部分项工程及单价措施项目(定额人工费+定额机械费) | 5.6
2 | 041109002016 | 夜间施工增加费
3 | 041109003017 | 二次搬运费
4 | 041109004018 | 冬雨季施工增加费
5 | 041109005019 | 行车、行人干扰
6 | 041109006020 | 地上、地下设施、建筑物的临时保护设施
7 | 041109007021 | 已完工程及设备保护费
8 | 041109008022 | 工程定位复测费
合计

## F.4 总价措施项目清单与计价表(表-11)仅打印安全文明施~
总价措施项目清单与计价表
工程名称： | 自贡市公交集团有限责任公司光大街场站坝面维修及黑化工程\单项工程1【市政工程】 |  |  | 标段：
序 号 | 项目编码 | 项目名称 | 计算基础 | 费率 （%） | 金额 （元） | 调整费率 (%) | 调整后金额 (元) | 备注
定额(人工费+机械费)
1 | 041109001015 | 安全文明施工费 |  |  | 17834.63
1.1 | ① | 环境保护费 | 分部分项工程及单价措施项目(定额人工费+定额机械费) |  | 1381.56
1.2 | ② | 文明施工费 | 分部分项工程及单价措施项目(定额人工费+定额机械费) |  | 4144.67
1.3 | ③ | 安全施工费 | 分部分项工程及单价措施项目(定额人工费+定额机械费) |  | 5275.03
1.4 | ④ | 临时设施费 | 分部分项工程及单价措施项目(定额人工费+定额机械费) |  | 7033.37
2 | 041109002016 | 夜间施工增加费
3 | 041109003017 | 二次搬运费
4 | 041109004018 | 冬雨季施工增加费
5 | 041109005019 | 行车、行人干扰
6 | 041109006020 | 地上、地下设施、建筑物的临时保护设施
7 | 041109007021 | 已完工程及设备保护费
8 | 041109008022 | 工程定位复测费
合计 |  |  |  |  | 17834.63

## G.1 其他项目清单与计价汇总表(表-12)-带金额【市政工~
其他项目清单与计价汇总表
工程名称： | 自贡市公交集团有限责任公司光大街场站坝面维修及黑化工程\单项工程1【市政工程】 | 标段：
序号 | 项 目 名 称 | 金额(元) | 结算金额（元） | 备注
1 | 暂列金额 | 119822.65 |  | 明细详见表-12-1
2 | 暂估价
2.1 | 材料(工程设备)暂估价/结算价 | - |  | 明细详见表-12-2
2.2 | 专业工程暂估价/结算价 |  |  | 明细详见表-12-3
3 | 计日工 |  |  | 明细详见表-12-4
4 | 总承包服务费 |  |  | 明细详见表-12-5
合 计 |  | 119822.65 | - | -

## G.2 暂列金额明细表(表-12-1)【市政工程】
暂列金额明细表
工程名称： | 自贡市公交集团有限责任公司光大街场站坝面维修及黑化工程\单项工程1【市政工程】 | 标段：
序号 | 项目名称 |  | 计量单位 | 暂定金额(元) | 备注
1 | 暂列金额 |  | 项 | 119822.65
合 计 |  |  |  | 119822.65 | -

## G.3 材料(工程设备)暂估单价及调整表(表-12-2)【市~
材料(工程设备)暂估单价及调整表
工程名称： |  | 自贡市公交集团有限责任公司光大街场站坝面维修及黑化工程\单项工程1【市政工程】 |  |  |  |  | 标段:
序号 | 材料(工程设备) 名称、规格、型号 |  | 计量 单位 | 数量 |  | 暂估(元) |  | 确认(元) |  | 差额±(元) |  | 备注
|  |  |  | 暂估 | 确认 | 单价 | 合价 | 单价 | 合价 | 单价 | 合价
1 | 倒土费 |  | m3 | 暂估: 222.26; 单价: 0.00; 合价: 0.00
合计

## G.4 专业工程暂估价表(表-12-3)【市政工程】
专业工程暂估价及结算价表
工程名称： | 自贡市公交集团有限责任公司光大街场站坝面维修及黑化工程\单项工程1【市政工程】 |  |  | 标段：
序号 | 工程名称 | 工程内容 | 暂估金额(元) | 结算金额(元) | 差额±（元） | 备注
合 计 |  |  |  | - | - | -

## G.5 计日工表(表-12-4)【市政工程】
计 日 工 表
工程名称： | 自贡市公交集团有限责任公司光大街场站坝面维修及黑化工程\单项工程1【市政工程】 |  |  | 标段：
编号 | 项目名称 | 单位 | 暂定数量 | 实际数量 | 综合单价(元) | 合价(元)
[6 empty] | 暂定 | 实际
一 | 人工
1 | 房屋建筑、仿古建筑、市政、园林绿化、抹灰工程、构筑物、爆破、城市轨道交通、既有及小区改造房屋建筑维修与加固、城市地下综合管廊、绿色建筑、装配式房屋建筑、城市道路桥梁养护维修、排水管网非开挖修复工程普工 | 工日
2 | 装饰（抹灰工程除外）、通用安装工程普工 | 工日
3 | 房屋建筑、仿古建筑、市政、园林绿化、抹灰工程、构筑物、爆破、城市轨道交通、既有及小区改造房屋建筑维修与加固、城市地下综合管廊、绿色建筑、装配式房屋建筑、城市道路桥梁养护维修、排水管网非开挖修复工程技工 | 工日
4 | 装饰（抹灰工程除外）、通用安装工程技工 | 工日
5 | 高级技工 | 工日
人工小计
二 | 材料
材料小计
三 | 施工机械
施工机械小计
总 计

## K.1 发包人提供材料和工程设备一览表(表-19)【市政工程】
发包人提供材料和工程设备一览表
工程名称： | 自贡市公交集团有限责任公司光大街场站坝面维修及黑化工程\单项工程1【市政工程】 |  |  | 标段：
序号 | 材料(工程设备)名称、规格、型号 | 单位 | 数量 | 单价(元) | 交货方式 | 送达地点 | 备注